## Sheet1 (3)
附件
2023年辽宁省首批产业技术创新重点攻关任务“揭榜挂帅”指标要求
领域 | 方向 | 序号 | 任务名称 | 行业 | 参考指标 | 技术要求 | 测试方法
工业母机 | 大型整机 | 1 | 整体叶盘六轴五联动加工中心 | 装备 | 1.加工工件直径 | ≥1200mm | 根据GB/T9061-2006《金属切削机床 通用技术条件》等国家、行业标准进行检测。
[5 empty] | 2.直线轴定位精度 | ≤0.01mm | 根据GB/T9061-2006《金属切削机床 通用技术条件》等国家、行业标准进行检测。
[5 empty] | 3.旋转轴定位精度 | ≤8″ | 根据GB/T9061-2006《金属切削机床 通用技术条件》等国家、行业标准进行检测。
[5 empty] | 4.直线轴重复定位精度 | ≤0.005mm | 根据GB/T9061-2006《金属切削机床 通用技术条件》等国家、行业标准进行检测。
[5 empty] | 5.旋转轴重复定位精度 | ≤5″ | 根据GB/T9061-2006《金属切削机床 通用技术条件》等国家、行业标准进行检测。
[5 empty] | 6.电主轴额定扭矩 | 300±10%N.m | 根据GB/T9061-2006《金属切削机床 通用技术条件》等国家、行业标准进行检测。
[5 empty] | 7.电主轴额定功率 | 99.5±10%kW | 根据GB/T9061-2006《金属切削机床 通用技术条件》等国家、行业标准进行检测。
[5 empty] | 8.直线加速度 | ≥1g | 根据GB/T9061-2006《金属切削机床 通用技术条件》等国家、行业标准进行检测。
[5 empty] | 9.角度加速度 | ≥3600°/s² | 根据GB/T9061-2006《金属切削机床 通用技术条件》等国家、行业标准进行检测。
[5 empty] | 10.MTBF | ≥2000h | 根据GB/T 23567.1-2009 《数控机床可靠性评定：第一部分：总则》等国家标准进行检测。
工业母机 | 大型整机 | 2 | 叶盘卧式五轴加工中心 | 装备 | 1.加工直径 | ≥1150mm | 依据GB/T34880.1-2017标准检测。
[5 empty] | 2.X/Y/Z轴定位精度 | ≤0.006mm； | 依据GB/T34880.1-2017标准检测。
[5 empty] | 3.A/B轴定位精度 | ≤5″ | 依据GB/T34880.1-2017标准检测。
[5 empty] | 4.X/Y/Z轴重复定位精度 | ≤0.003mm | 依据GB/T34880.1-2017标准检测。
[5 empty] | 5.A/B轴重复定位精度 | ≤3″ | 依据GB/T34880.1-2017标准检测。
[5 empty] | 6.X/Y/Z轴快移速度 | 50/50/30m/min | 依据GB/T34880.1-2017标准检测。
[5 empty] | 7.A/B轴转速 | 100/40r/min | 依据GB/T34880.1-2017标准检测。
[5 empty] | 8.X/Y/Z轴加速度 | 1g | 依据GB/T34880.1-2017标准检测。
[5 empty] | 9.A/B轴加速度 | 25000/2700°/s² | 依据GB/T34880.1-2017标准检测。
[5 empty] | 10.平均无故障时间（MTBF) | ≥2000h； | 依据GB/T34880.1-2017标准检测。
工业母机 | 核心部件 | 3 | 高速高精密电主轴 | 装备 | （一）车床、车铣复合机床用电主轴
[5 empty] | 1.转速 | ≥5000r/min | 按标准JB-T10801.3-2007电主轴 第3部分：数控车床用电主轴技术条件执行和标准JB-T 10801.1-2014.电主轴第1部分：术语和分类测量方法按标准JB/T 13826-2020电主轴 性能试验规范执行。
[5 empty] | 2.额定功率 | ≥25kW | 按标准JB-T10801.3-2007电主轴 第3部分：数控车床用电主轴技术条件执行和标准JB-T 10801.1-2014.电主轴第1部分：术语和分类测量方法按标准JB/T 13826-2020电主轴 性能试验规范执行。
[5 empty] | 3.主轴端面跳动 | ≤0.001mm | 按标准JB-T10801.3-2007电主轴 第3部分：数控车床用电主轴技术条件执行和标准JB-T 10801.1-2014.电主轴第1部分：术语和分类测量方法按标准JB/T 13826-2020电主轴 性能试验规范执行。
[5 empty] | 4.MTBF | ≥4000h | 按标准JB-T10801.3-2007电主轴 第3部分：数控车床用电主轴技术条件执行和标准JB-T 10801.1-2014.电主轴第1部分：术语和分类测量方法按标准JB/T 13826-2020电主轴 性能试验规范执行。
（二）立、卧式加工中心用电主轴
[5 empty] | 1.最高转速 | ≥20000r/min | 按标准JB-T10801.2-2007电主轴 第2部分：加工中心用电主轴技术条件执 行和标准JB-T 10801.1-2014。电主轴第1部分： 术语和分类测量方法按标准JB/T 13826-2020电主轴 性能试验规范执行。
[5 empty] | 2.额定功率 | ≥25kW | 按标准JB-T10801.2-2007电主轴 第2部分：加工中心用电主轴技术条件执 行和标准JB-T 10801.1-2014。电主轴第1部分： 术语和分类测量方法按标准JB/T 13826-2020电主轴 性能试验规范执行。
[5 empty] | 3.主轴端面跳动 | ≤0.001mm | 按标准JB-T10801.2-2007电主轴 第2部分：加工中心用电主轴技术条件执 行和标准JB-T 10801.1-2014。电主轴第1部分： 术语和分类测量方法按标准JB/T 13826-2020电主轴 性能试验规范执行。
[5 empty] | 4.300mm处跳动 | ≤0.005mm | 按标准JB-T10801.2-2007电主轴 第2部分：加工中心用电主轴技术条件执 行和标准JB-T 10801.1-2014。电主轴第1部分： 术语和分类测量方法按标准JB/T 13826-2020电主轴 性能试验规范执行。
[5 empty] | 5.MTBF | ≥4000h | 按标准JB-T10801.2-2007电主轴 第2部分：加工中心用电主轴技术条件执 行和标准JB-T 10801.1-2014。电主轴第1部分： 术语和分类测量方法按标准JB/T 13826-2020电主轴 性能试验规范执行。
工业母机 | 控制系统 | 4 | 复杂曲面自适应加工技术与数控系统及应用 | 装备 | 1.数控系统在线测量分辨率 | ≤0.001mm | 第三方测试评价报告
[5 empty] | 2.数控系统最小指令单位 | 0.1nm | 第三方测试评价报告
[5 empty] | 3.伺服驱动单元最小控制周期 | 31.25us | 第三方测试评价报告
[5 empty] | 4.复杂曲面在机测量精度 | ≤0.015mm | 按ISO10360-2：2009执行
[5 empty] | 5.复杂曲面零件加工轮廓度 | ≤0.05mm | 按GB/T 1958-2017执行
工业母机 | 重大应用 | 5 | 高性能新能源汽车扁线驱动电机分布式定子装配技术与装备 | 装备 | 1. 线成型节拍 | ≤1.5s | 在批量稳定生产过程中，核算单位时间内生产的数量，推算单台/套生产时间，考核线成型节拍是否达标
[5 empty] | 2. 线成型合格率 | ≥99.5% | 在批量稳定生产过程中，核算单位时间内生产的数量，利用电测试仪器监控线成型合格数量，考核线成型合格率是否达标
[5 empty] | 3. 绝缘滴漆填充率 | ≥90% | 在批量稳定生产过程中，核算单位时间内生产的数量，利用金相显微镜检测绝缘滴漆填充率，考核绝缘滴漆填充率是否达标
[5 empty] | 4. 绝缘良品率 | ≥95% | 在批量稳定生产过程中，核算单位时间内生产的数量，利用电测试仪器监控绝缘合格数量，考核绝缘良品率是否达标
[5 empty] | 5. 焊接合格率 | ≥98% | 在批量稳定生产过程中，核算单位时间内生产的数量，利用视觉、切片、电测试仪器检测焊接质量，考核焊接合格率是否达标
[5 empty] | 6. 能力指数Cmk | ≥1.33 | 依据JB/T10633-2006等评定方法标准，考核能力指数是否达标
[5 empty] | 7. 综合利用率 | ≥95% | 依据JB/T10633-2006等评定方法标准，考核综合利用率是否达标
高端制造 | 海洋装备 | 6 | 40节高速客货运输船研发 | 装备 | 1.航速（最高） | 40kn | 模型试验；ITTC推荐方法预报
[5 empty] | 2.单次运输能力 | ≥1000人，≥30辆车 | 通过总布置图核算
[5 empty] | 3.吃水深度 | <3.8m | 静水力计算
[5 empty] | 4.主动运动控制减摇效果（降低纵摇幅值） | 四级海况下安装主动减摇控制装置后纵摇响应谱峰值降低40%以上，纵摇有义响应值小于1.5度 | 模型试验；ITTC推荐方法预报
高端制造 | 医疗器械 | 7 | PET/CT | 医药 | 1.PET探测器轴向长度 | ＞32cm | 按照行业通用方法，测量探测器的轴向采集探测器的长度。
[5 empty] | 2.PET系统重建分辨率 | ≤2mm | 按照YY/T 0829-2011 标准中附录A.3.3的方法进行试验。
[5 empty] | 3.PET系统时间分辨率 | ≤220ps | 按照行业通用方法。放射源置于视野中心，进行数据采集，测量时间特性曲线的峰值半高宽。
[5 empty] | 4.PET系统灵敏度 | ≥19cps/kBq | 按照YY/T 0829-2011 标准中附录A.5.3的方法进行试验。
[5 empty] | 5.PET系统ASIC芯片的通道数 | ≥32 | 按照行业通用方法。放射源置于视野，测量单芯片的采集通道数。
[5 empty] | 6.CT层数 | ≥128层 | 按照YY/T 1417-2016中6.2.10所规定的方法进行试验。
[5 empty] | 7.整机产品 | 临床高端型 | 按产品技术要求，通过第三方检测
高端制造 | 矿用装备 | 8 | 多动力耦合电动矿用车技术研发及应用 | 装备 | 1.额定载重 | 150T | 参照《GB/T 12674 汽车质量(重量)参数测定方法》
[5 empty] | 2.最大功率 | 1300kW | 总装机功率
[5 empty] | 3.最高车速 | 55 km/h | 参照《Q/SY 072 182 矿用自卸车动力性能试验方法》
[5 empty] | 4.斗容 | ≥78m³ | 参照《GB/T 25689》/《ISO 6483》自卸车车厢 容量标定
高端制造 | 机器人 | 9 | 跨尺度高精度在线测量技术开发与应用 | 装备 | 1.Z向系统底噪 | ≤40pm | 利用标准试样进行标定，用探针接触样品后进行“零”范围扫描成像，计算RMS值做为系统底噪
[5 empty] | 2.XY空间分辨率 | ≤1nm | 对标准试样成像验证
[5 empty] | 3.粗糙度测量重复性3σ | ≤30pm | 对标准试样成像验证
[5 empty] | 4.测量带宽 | ≥1kHz | 对测量探头进行扫频，获取探测信号幅频特性曲线
[5 empty] | 5.试样三维尺寸 | XY方向≥660m；Z方向≥300mm | 利用三坐标测量仪进行样品尺寸测量
[5 empty] | 6.可测试样面型 | 可测试样面型包括平面、拱形和凹形，最小曲率半径200mm。 | 利用三坐标测量仪进行测试
高端制造 | 机器人 | 10 | 智能消化内镜手术机器人 | 医药 | 1.柔性机器人末端外径 | ≤2.8mm | 采用标准量具测量，出具第三方检测报告
[5 empty] | 2.腔道适应性机构自由度 | ≥10 | 现场操作机器人，确定自由度数目，出具第三方检测报告
[5 empty] | 3.力感知精度 | ≤0.05N | 采用高精度力传感检测设备与本项目进行比对，出具第三方检测报告
[5 empty] | 4.混合现实导航误差 | ≤5° | 采用高精度三维运动测量仪测量，参考标准YY/T 1712-2021，出具第三方检测报告
[5 empty] | 5.综合定位精度 | ≤2mm | 采用高精度三维运动测量仪测量，参考标准YY/T 1712-2021，出具第三方检测报告
核心零部件 | 仪器仪表 | 11 | 无损检测传感器技术及装备 | 装备 | 1.识别针孔直径 | ≤3mm | 根据GB/T 27699-2011《钢制管道内检测技术规范》，建立标准样件和实验环境。
[5 empty] | 2.识别开口裂纹宽度 | ≤0.3mm
[5 empty] | 3.最小轴向应力 | 50MPa
[5 empty] | 4.轴向应力检测精度 | ±20MPa
[5 empty] | 5.检测速度 | 0．5-1m/s任意可控
核心零部件 | 输变电 | 12 | 1100kV干式交流套管 | 装备 | 1.主体介损 | ≤0.4% | GB/T 4109-2022 《交流电压高于1000V的绝缘套管》
[5 empty] | 2.产品局放水平 | 1100kV下局放≤5pC | GB/T 4109-2022 《交流电压高于1000V的绝缘套管》
[5 empty] | 3.雷电冲击耐受电压 | 2400kV | GB/T 4109-2022 《交流电压高于1000V的绝缘套管》
[5 empty] | 4.操作冲击耐受电压 | 1950kV | GB/T 4109-2022 《交流电压高于1000V的绝缘套管》
[5 empty] | 5.工频耐受电压 | 1200 kV（5min） | GB/T 4109-2022 《交流电压高于1000V的绝缘套管》
[5 empty] | 6.悬臂负荷耐受 | 11000N | GB/T 4109-2022 《交流电压高于1000V的绝缘套管》
[5 empty] | 7.额定电流 | 3150A | GB/T 4109-2022 《交流电压高于1000V的绝缘套管》
核心零部件 | 能源装备 | 13 | 石化、能源装备配套用多轴齿轮箱 | 装备 | 1.齿轮箱级数 | ≥8级 | 执行标准：API617-2014《石油、化学和气体工业用轴流、离心压缩机及膨胀机-压缩机》标准。
[5 empty] | 2.高速轴数量 | ≥4 | 执行标准：API617-2014《石油、化学和气体工业用轴流、离心压缩机及膨胀机-压缩机》标准。
[5 empty] | 3.齿轮最高转速 | ≥20000r/min | 执行标准：API617-2014《石油、化学和气体工业用轴流、离心压缩机及膨胀机-压缩机》标准。
[5 empty] | 4.轴承高载荷 | ≥28bar | 执行标准：API617-2014《石油、化学和气体工业用轴流、离心压缩机及膨胀机-压缩机》标准。
[5 empty] | 5.最大输出扭矩 | 63000N.m | 执行标准：API617-2014《石油、化学和气体工业用膨胀机-压缩机》标准。
[5 empty] | 6.最大输出功率 | 9800kW | 执行标准：API617-2014《石油、化学和气体工业用膨胀机-压缩机》标准。
核心零部件 | 大型轴承 | 14 | 大型盾构机主轴承全链条研发及产业化 | 装备 | 1.纯净度 | 夹杂物分数≤0.8‱ | 《GB/T 10561 钢中非金属夹杂物含量的测定 标准评级图显微检验法》
[5 empty] | 2.均质性 | 全断面硬度均匀性≤±1.5HRC | 《GB∕T 231.1 金属材料 布氏硬度试验 第1部分：试验方法》
[5 empty] | 3.精度等级 | 超过Φ40mm的大型滚子，直径规值≤1μ、端跳≤6μ、滚动表面粗糙度≤0.1μ、圆度误差≤0.5μ | 《GB/T 4661-2015 滚动轴承 圆柱滚子》和《DIN 5402-1（2014-05-00）滚动轴承 滚动轴承零件 圆柱滚子》
[5 empty] | 4.焊缝质量 | 铜钢异材质焊缝超声波缺陷当量≤Φ2mm，渗透检测质量等级不超过Ⅰ级；焊缝拉断力≥80kN，Fmax=20kN、应力比0.1、20Hz的拉拉疲劳周次≥106 | 《GB∕T 47013.5-2015 承压设备无损检测 第五部分：渗透检测》和《GB/T 47013.3-2015 承压设备无损检测 第三部分：超声检测》
[5 empty] | 5.主轴承直径 | ≥4.8m
[5 empty] | 6.主轴承使用寿命 | ≥10000h | 按照挖掘长度推算
重大工艺创新 | 先进工业窑炉 | 15 | 轻烧氧化镁生产装备 | 建材 | 1.单窑规模 | 20万吨/年以上 | 按年生产量统计
[5 empty] | 2.单位产品能耗 | 单位产品综合能耗达到要求 | 《辽宁省推进菱镁行业高质量发展实施意见》中单位产品综合能耗标杆值要求
[5 empty] | 3.生产连续性 | 连续生产（连续出料） | 现场勘验
[5 empty] | 4.大气污染物排放 | 排放控制尤其是无组织排放符合要求 | DB21/3011-2018辽宁省镁质耐火材料工业大气污染物排放标准
[5 empty] | 5.产品质量 | 活性可控、稳定 | YB/T 4019-2020轻烧氧化镁化学活性测定方法中水合法测定：1级氧化镁活性60-65；2级氧化镁活性55-60，3级氧化镁活性50-55。
[5 empty] | 6.自动化程度 | 自动加出料，产量、燃料及热工参数自动控制 | PLC+计算机辅助控制
重大工艺创新 | 先进金属加工工艺 | 16 | 铝合金薄板坯全连续铸造技术和装备 | 冶金 | 1. 板带材综合成材率 | ≥80% | 以单块铸坯重量为基准，经铣面、轧制后得到10mm厚板材，切除缺陷，得到无缺陷合格板材，测量其重量，计算综合成材率
[5 empty] | 2. 拉坯速度 | ≥1.5m/min | 以1系纯铝为例，80mm厚铸坯，以≥1.5m/min的拉速进行连铸，不出现拉漏、拉断现象，铸出芯表无裂纹的合格铸坯为准
[5 empty] | 3. 铸坯厚度规格 | 50～100mm | 以6系铝合金为例，以一定速度铸出无表面裂纹缺陷、厚度在50～100mm之间的铸坯为准
[5 empty] | 4.铸坯宽度规格 | 1000m～1200m
[5 empty] | 5. 铣面厚度 | ≤1mm | 铸坯皮下偏析层厚度小于1mm，经1mm铣面后制品表面质量达到半连续产品的表面质量
[5 empty] | 6. 铸坯晶粒尺寸 | ≤100μm | 根据GB/T 3246.1-2000变形铝及铝合金制品显微组织检验方法测量
[5 empty] | 7. 连铸机产能 | ≥15 t/h | 根据铸坯横截面积和铸坯拉坯速度计算小时产能
重大工艺创新 | 绿色冶金 | 17 | 面向氢冶金低碳绿色钢铁生产的竖炉关键技术 | 冶金 | 1.氢气竖炉生产能力 | ≥1.3 t/h | 稳定运行一定时期内，产品产量除以运行小时数
[5 empty] | 2.工艺气氢含量 | ≥90% | 采用红外气体分析仪测量工艺气中氢气体积浓度
[5 empty] | 3.氢气加热炉加热效率 | ≥80% | SY/T 6381-2016
[5 empty] | 4.吨直接还原铁的二氧化碳排放量 | ≤0.4 t | DB44/T 1383-2014
[5 empty] | 5.直接还原产品铁品位和金属化率 | ≥92% | 铁品位GB/T 6730.5-2007；金属化率GB/T 24236-2009
[5 empty] | 6.特殊钢材料A、B、C、D四类夹杂物（粗系）总和 | ≤1.5级 | GB/T 10561-2005
[5 empty] | 7.全流程信息物理系统模型平均精确度 | ≥90% | 数据治理：GB/T36344-2018。系统评估：在误差允许范围内标记为1，超出误差允许范围标记为0。运行期间系统输出结果在误差允许范围内的数量占总输出结果数量的比例
重大工艺创新 | 化工本质安全 | 18 | 基于化工本质安全的碰撞流技术开发及其微反应器制造与工业化应用 | 石化 | 1.完善碰撞流技术 | 建立数值模拟手段，为微反应器设计提供数据依据 | 开发出模拟反应系统并经过实际验证；直观展示流体速度及浓度的分布情况
[5 empty] | 2.微反应器开发 | 满足固液混合需要，连续化，不堵塞 | 产业化运行100小时以上
[5 empty] | 3.原料单耗 | 降低生产单耗15%以上 | 与反应釜方式相比
[5 empty] | 4.产品收率 | 提高产品收率5%以上 | 与反应釜方式相比
[5 empty] | 5.监控系统 | 实时监控 | 自动报警
重大工艺创新 | 工程塑料新工艺 | 19 | 连续本体法ABS树脂先进制备技术及新产品产业化应用 | 石化 | 1.连续本体法ABS树脂单线产能 | >5万吨/年 | 年操作时间8000 h计算
[5 empty] | 2.产品残留单体含量 | <300 ppm | 气相色谱内标法
[5 empty] | 3.缺口冲击强度 | >300 J/m； | ASTM D256（测定冲击强度的国际标准）
[5 empty] | 4.材料透光率 | >85% | GB/T 2410-2008（测定透光率的国家标准）
[5 empty] | 5.生物基原料质量含量 | >10% | 核磁共振波谱法
重大工艺创新 | 高端陶瓷 | 20 | 高强度高韧性陶瓷技术攻关及产业化应用 | 建材 | 1.轴承球密度 | ≥3.25g/cm3 | GB/T 25995-2010精细陶瓷密度和显气孔率试验方法
[5 empty] | 2.轴承球抗弯强度 | >900MPa | GB/T 6569-2006精细陶瓷弯曲强度试验方法
[5 empty] | 3.轴承球断裂韧性 | >9MPa•m1/2 | GB/T 23806-2009精细陶瓷断裂韧性试验方法 单边预裂纹梁(SEPB)法
[5 empty] | 4.轴承球维氏硬度 | >15 GPa | GB/T 7997-2014硬质合金维氏硬度试验方法
[5 empty] | 5.导热基板热导率 | ≥90W/m•K, | GB/T 39862-2021高热导率陶瓷导热系数的检测
[5 empty] | 6.导热基板热膨胀系数 | ≤2.8×10-6/℃ | GB/T 16535-2008精细陶瓷线热膨胀系数试验方法
[5 empty] | 7.导热基板断裂韧性 | ≥7MPa•m1/2 | GB/T 23806-2009精细陶瓷断裂韧性试验方法 单边预裂纹梁(SEPB)法
重大工艺创新 | 生物医药 | 21 | 复杂药物制剂脂质体制备与产业化关键技术研发 | 医药 | 1. 包封率 | ≥95% | 依据《中国药典》2020版四部通则（9014）中包封率测定方法测试。
[5 empty] | 2. 载药量 | 10%以上（以药脂比计） | 依据《中国药典》2020版四部通则（9014）中载药量测定方法测定
[5 empty] | 3.关键脂质辅料数量和功能 | 设计并量产至少1种，功能实现产品包封率和载药量技术要求。 | 依据《中国药典》2020版四部通则（9014）中包封率、载药量测定方法测试
[5 empty] | 4.产品稳定性要求 | ≥24个月 | 依据《中国药典》2020版四部通则（9004）中制剂稳定性实验方法考察。
[5 empty] | 5.无菌保证水平 | SAL不大于10-3 | 依据《中国药典》2020版四部通则（1101）无菌检查法检验。
[5 empty] | 6.产业化生产设备量产性能 | 满足批产量达3000支以上 | 考察设备样机及产品样品。
重大工艺创新 | 增材制造工艺与装备 | 22 | 难熔金属增材制造技术及装备 | 装备 | 1.超声振动频率 | ≥35kHz | 采用超声波测量仪测定
[5 empty] | 2.75微米以下细粉收得率 | ≥40% | 采用激光粒度仪进行测量，参考标准GB/T 19077-2016
[5 empty] | 3.粉末中值粒径 | ≤35um | 采用激光粒度仪进行测量，参考标准GB/T 19077-2016
[5 empty] | 4.粉末传输效率 | ≥10kg/min | 用秒表计时，用电子天平称量粉末重量，计算粉末传输效率
[5 empty] | 5.工作效率 | ≥1kg/h | 用秒表计时，用电子天平称量粉末重量，计算粉末传输效率
[5 empty] | 6.制造精度 | ≤±0.1mm/m | 采用三坐标测量仪进行测量，参考标准GB/T 39329-2020
[5 empty] | 7.表面粗糙度 | ≤Ra0.8 | 采用手持式表面粗糙度测量仪进行测量，参考标准GB/T 7220-2004
[5 empty] | 8.装备无故障工作时间 | ≥300h | 采用计时器对设备的无故障工作时间进行计量
先进绿色能源 | 熔盐储能 | 23 | 15MW电热熔盐储能注汽系统示范工程 | 石化 | 1.蒸发系统蒸汽参数 | 生产蒸汽压力≥8MPa，温度≥295℃，干度≥75% | 《油田专用湿蒸汽发生器蒸汽干度测定方法》QSY LH 0700-2000
[5 empty] | 2.电热元件配电电压、耐压值及功率 | 10kV、25kV1min、150kW | 参照《GB156-2003 标准电压》、《GB/T 12325-2003 电能质量 供电电压允许偏差》及《GB/T 10066.1 电热设备的试验方法 通用部分》
[5 empty] | 3.熔盐储罐耐温 | ≥560℃ | 《油气田及管道工程仪表控制系统设计规范》GB/T 50892-2013
[5 empty] | 4.电加热熔盐储热注汽系统综合效率 | 系统综合效率≥90% | 《工业锅炉系统能效评价导则》NB/T 47035
[5 empty] | 5.蒸汽干度精准控制 | 误差±5% | 《油田专用湿蒸汽发生器蒸汽干度测定方法》QSY LH 0700-2000、单孔板噪音法测量技术
[5 empty] | 6.整机产品 | 电蓄热功率15MW；蒸汽发生规模6t/h | 《稠油注汽系统设计规范》SY/T 0027-2014
先进绿色能源 | 钠离子电池 | 24 | 5MWh钠离子电池储能系统示范工程 | 电子 | 1.装机容量 | 5MWh±5% | 电池系统参考储能标准GB/T36276设计，按照电池单体-电池模块-电池簇标准模块化设计。
[5 empty] | 2.额定充放电功率 | 2.5MW±5% | 参照GB/T34120-2017《电化学储能系统储能变流器技术规范》参照GB/T34133-2017《储能变流器检测技术规程》
[5 empty] | 3.并网电压 | 并入用户侧10kV变电站 | 参照GB/T36547-2018《电化学储能系统接入电网技术规定》 参照GB/T36548-2018《电化学储能系统接入电网测试规范》
[5 empty] | 4.循环次数 | ≥3000次 | 参照GB/T31484/31485/31486-2015；IEC62133;UL1642-2007等标准测试
[5 empty] | 5.容量保持率 | ≥80% | 参照GB/T31484/31485/31486-2015；IEC62133;UL1642-2007等标准测试
[5 empty] | 6.允许环境温度 | -40-45℃ | 参照GB/T31484/31485/31486-2015；IEC62133;UL1642-2007等标准测试
[5 empty] | 7.响应时间 | 充电到放电状态转换速度≤5min | 参照GB/T31484/31485/31486-2015；IEC62133;UL1642-2007等标准测试
[5 empty] | 8.转换效率 | ≥85% | 参照GB/T31484/31485/31486-2015；IEC62133;UL1642-2007等标准测试
先进绿色能源 | 氢能 | 25 | 2MW氢能热电联供系统示范工程 | 石化 | 1.氢气纯化 | 纯化能力≥1500Nm³/h； 氢气纯度≥99.99%，CO含量＜0.2ppm。 | 根据GB/T 37244-2018《质子交换膜燃料电池车用燃料氢气》中氢气要求。
[5 empty] | 2.发电能力 | 额定输出≥2MW； 最小功率≤200kW； 电压失真度＜3% | 根据GB/T 27748.2-2013《固定式燃料电池发电系统 第2部分：性能试验方法》等国家、行业标准进行检测。
[5 empty] | 3.效率 | 电效率≥53%； 热电综合效率≥85%； | 根据GB/T 27748.2-2013《固定式燃料电池发电系统 第3部分：性能试验方法》等国家、行业标准进行检测。
[5 empty] | 4.运行温度 | -20℃～90℃； 温控精度±1℃ | 根据GB/T 27748.2-2013《固定式燃料电池发电系统 第3部分：性能试验方法》等国家、行业标准进行检测。
[5 empty] | 5.设计寿命 | ≥60000h。 | 参考《GB∕T 38914-2020 车用质子交换膜燃料电池堆使用寿命测试评价方法》中的寿命评价进行检测。