## 公示
附件
辽宁省首台(套)重大技术装备推广应用指导目录(2023年版)
序号 | 产品名称 | 产品类型 | 关键技术指标
1 | 新一代大推力液体火箭发动机智能脉动生产线 | 成套设备 | 1.产线平衡率达到86.47% 2.装配对接两轴线平行度不大于0.3mm、间距偏差不大于±0.2mm 3.单线生产能力提升300%以上
2 | 部件高精度整型加工系统 | 成套设备 | 1.高精度桥式五轴加工中心 行程9500+500（换刀）mm/7000mm/2200mm 4台 2.集中供液排屑系统 过滤精度50μm 1套 3.自动化物流系统 1套 4.AGV运输车额定载重量≥10t 2台 5.标准托盘4500 mm*6500 mm 10个 6.缓存工位 11个 7.动态电源恢复装置总容量1400KVA 1套 8.托盘重复定位误差 ≤±0.5 mm
3 | 360°图像在线检测系统QHSP-DIMS-01 | 成套设备 | 1.图像监测分辨率 ≤1mm/pixel 2.智能识别项整体识别率 ≥99% 3.系统误报率≤1% 4.车号识别准确率≥99.99% 5.车辆测速精度 ≥0.1km/h
4 | XY-FD1200 冻干设备 | 成套设备 | 1.装料容积≥40.1m³ 2.冻干周期≤12.5小时，抽空时间（从大气压抽至133Pa）≤13min，冻干工作真空度可调节范围：20-1000Pa 3.舱内加热板工作温度范围24℃—130℃，加热板升温速率≥5.2℃/min，加热板降温速率≥5.5℃/min
5 | 中大挖动臂焊接产线 | 成套设备 | 1.激光寻位误差：≤0.5mm 2.送丝速度：≤25 m/min 3.实芯焊丝直径范围：0.8-1.6 mm
6 | 一体式压铸机加自动化产线 | 成套设备 | 1.总体生产节拍：≤120s 2.上下料节拍：≤12s 3.可调节式光源照度≥1000lx
7 | J7智能装配线项目-工艺AGV部分 | 成套设备 | 1.AGV承载：8000kg 2.转弯半径：＜3m（带载＜5m） 3.AGV停位精度：±5mm
8 | 主从手穿墙组件 | 成套设备 | 1.6自由度 2.最大操作能力≥20 kg 3.最大垂直起吊能力≥60 kg 4.夹钳最大开度≥90mm
9 | FMS80卧加柔性制造系统 | 成套设备 | 1.加工设备主轴扭矩不低于1600Nm 2.RGV物流小车承重2500kg，水平行走速度40m/min，升降速度10m/min 3.缓存库2层40个货位
10 | 真空辐照设备 | 成套设备 | 1.真空舱：真空舱采用整体卧式结构，两端盖均可以开启120°，由优质不锈钢制造，由焊接腔体、真空室门焊接组成，腔体与门支间利用铰链连接，采用O型氟橡胶圈密封，门上由3个预留CF100口1个观察窗，极限真空度1×10-7mbar； 2.在真空腔体内实现 X向、Y向运动；X向运动速度0～600mm/s, Y向运动速度0～100mm/s； 3.采用伺服电机、减速机、磁流体、链传动机构转动，导轮引正，磁耦合推杆完成工装盘的有效输送“晶圆托盘”s输送速度0～700mm/s。
11 | 自动运行和清理环保焦炉机械成套设备 | 成套设备 | 1. 炭化室高度≥5m 2. 单孔炭化室装煤量≥20t 3. 单孔炭化室推焦量≥15t 4.焦炉车辆定位精度要求±5mm
12 | 智能焊装生产线 | 成套设备 | 1.产能≥25万辆/年 2.线体夹具控制方式：气动电控夹具 3.机器人焊接 4.主基准面形状公差：±0.10mm；基准销位置公差：±0.1mm 5.生产节拍：20--60JPH
13 | 5000t/h级半移动式破碎站 | 成套设备 | 1.破碎机筛式结构，破碎能力5000t/h以上、出料尺寸≤300mm，破碎辊设计为可以反向旋转机构，满足重载、冲击的恶劣工况； 2.满足极寒地区-50℃~50℃严酷气候环境长时间持续满载运行； 3.板式给料机输送能力≥5000t/h，有效宽度≥3m，保证给料能力。
14 | 300kW级燃料电池测试平台 | 成套设备 | 1.质子交换膜燃料电池测试台功率≥300kW 2.温度控制精度优于±1℃ 3.阴、阳极气体背压精度小于2kpa 4.大功率电子负载功率大于等于400kW，效率≥96% 5.电压及电流精度偏差≤0.1%
15 | PE（Poly）管式PECVD装备 | 成套设备 | 1.年产电池片≥300MW/台； 2.功能实现超薄隧穿氧化硅及原位掺杂非晶硅三合一工艺，超薄隧穿氧化膜厚度1.5~2.5nm , 原位掺杂非晶硅膜厚50~150nm； 3.匹配常规太阳电池产线，量产电池效率≥24.5%； 4.匹配先进太阳电池产线，量产电池效率≥25.2%。
16 | SKY-MBE110C型分子束外延系统 | 单台设备 | 1.外延生长室极限真空度（在源炉未除气，未填充原材料，系统经高温烘烤将至室温后，不通液氮情况下）：≤5×10-11Torr； 2.样品架加热器最高加热温度：≥900℃； 3.束源炉最高加热温度：1400℃； 4.系统控制软件温度显示精度：±0.1℃； 5.预处理室除气温度：≥600℃。
17 | HG4-12/T4000-40气体绝缘交流金属封闭开关设备 | 单台设备 | 1.额定电压12 kV、额定频率50Hz、母线额定电流4000A 2.气室中的绝缘气体：洁净干燥空气 (D-air) 3.开关设备外壳部分防护等级IP4X 4.内部电弧试验AFLR 40kA，0.5s
18 | SJY-系列大型卧式双面轴头数控镗床 | 单台设备 | 1.镗孔精度可达IT7、 Ra值为1.6-0.8μm、 孔径比(D/L)为1：6 2.镗杆最高转速6000r/min
19 | 沙鲅铁路100米钢轨列车 | 单台设备 | 1.车组全长109.5m，可装载12根100m及以下任意规格长度的50kg/m、60kg/m钢轨，车组完成单根钢轨收卸仅需4分钟。 2.侧装侧卸的收、卸轨作业模式,可实现300m小曲线半径收卸作业钢轨自动夹取技术。 3.钢轨自动定点落位技术，可定点250mm准确将钢轨放入装轨槽，同时实现钢轨在地面轨道外侧1.3至2米范围内任意位置卸载和回收。 4.产品应用了钢轨应力及曲线控制技术、钢轨防翻技术、转向架防脱技术、无线遥控和逻辑控制技术、等强度和可靠性设计理念及疲劳分析等。
20 | 桥梁智能检测成套装备 | 单台设备 | 1.检测指标：裂缝、剥落、渗水等表观病害 2.检测精度：0.2mm 3.检测速度：小于10km/h 4.定位精度：0.5m 5.检测作业人员：2~3人
21 | 多晶硅装置用4列500kN单级压缩尾气回收往复活塞压缩机组 | 单台设备 | 1. 排气量80000Nm3/h； 2.进气压力0.45MPa（G）； 3.排气压力1.3MPa（G）； 4.机组可承受最大气体力500kN； 5.综合活塞力400kN
22 | 氧化硅/氮化硅电浆辅助化学气相沉积设备（PECVD DARC） | 单台设备 | 1.沉积温度：400℃ 2.薄膜厚度：160-1000Å 3.薄膜厚度非均匀性：<1.5% 4.颗粒度 ( >0.09μm)：<20%
23 | 大型真空电子束焊接装备 | 单台设备 | 1. 加速电压：90kV，最大功率：18kW 2. 极限真空度：5.0×10-3Pa 3.最大加工范围：直径1.5m、高度1.2m 4.高温合金大直径薄壁件电子束焊接变形量≦±0.1mm；大壁厚高氮马氏体不锈钢焊接厚度≥40mm，可实现变厚度纵焊
24 | 2.5吨真空凝壳熔炼炉 | 单台设备 | 1.额定浇铸量：2500Kg (以Ti液计) 2.最大电极直径：Φ760mm 3.最大坩埚深度：1200mm 4.铸锭最大高度：2500mm 5.最大熔炼电流： 60kA～90kA 6.熔炼工作电压：30～55V 7.极限真空度：≤6.7×10-2Pa 8.真空压升率：≤0.05Pa/min 9.抽空时间： ≤40min（大气到5Pa、干燥、空炉冷态） 10.最大熔速：3000kg/h
25 | 铰接车 | 单台设备 | 1.智能脱困技术：整车动力系统开发530ph大马力发动机，匹配大扭矩液力变扭器的6速自动挡变速箱，和高耐受输入扭矩、高速比驱动车桥动力技术，整车爬坡度可达行业最大＞40%，最高车速≥44km/h； 2.铰接转向系统：通过仿真分析，研发设计了一种更适合40t级铰接车的专用铰接架，优化转向力矩差和转向油缸行程差，转向更平顺，性能较竞品提升26%； 3.全油气悬架技术：采用全油气悬架技术，通过油液压缩气体和控制油液的流动实现刚度和阻尼特性，隔振率高达70%。
26 | 掘锚一体机 | 单台设备 | 1.采用横向伸缩式截割滚筒，根据巷道宽度灵活调整，截割宽度可调、一次成巷； 2.全断面收料系统，铲板两侧具有伸展机构，可匹配断面宽度，实现物料一次性收集，可实现物料的快速收集并通过刮板机向后运输，收料时间缩短50%以上； 3.半自动锚杆钻机，可实现自动钻进推进。减少操作步骤及人工时20%； 掘进设备成套化，集成掘进、装运、支护、转运、除尘、锚杆锚索作业，提升综合掘进效率200%以上。
27 | EBZ-M系列掘锚机 | 单台设备 | 1.锚杆部：双级伸缩距离≥4900mm，补偿伸缩≥700mm，锚杆钻机摆动角度左右-30°~+90°，前后-5～+10°。锚杆钻机一次钻孔深度≥1200mm。 2.临时支护：①支护结构：“起重臂式”结构，较传统翻起式支护时间节约60%；配套8种以上定制化顶板可适应井下全部作业条件。 ②支护参数：支护力≥20KN，支护面积2900×2400mm 3. 关键技术：①快速寻孔技术：锚杆钻机对孔采用液压切换方式，通过切换阀和程序算法，同时配合锥套式销轴结构，对孔效率可提升20%； ②水压自适应控制技术：基于实时监控钻孔阻力，自动调节出水压力，优化用水量，改善工作面作业环境，钻孔效率可提升20%。
28 | SXT5520JXFDG72型登高平台消防车 | 单台设备 | 1.作业高度≥72m 2.载液量≥ 4500kg 3.整车长度≤13630mm 4.消防泵额定流量≥48L/s
29 | BW-6000F高速屋顶型纸盒灌装机 | 单台设备 | 1.生产速度≥6000盒/小时 2.产品合格率≥99.7%
30 | QJL4555井工钾盐矿高效全断面掘采装备 | 单台设备 | 1.截割断面高×宽：4.5×5.5m 2.截割硬度≤f6 3.刀盘截割功率：2×450kW 4.截割产量≥800t/h
31 | 医用磁共振成像系统NeuMR Rena | 单台设备 | 1.磁场强度：1.5T 2.最大梯度场强度：40mT/m 3.最大梯度场切换率：135T/m/S 4.最大射频场强度：23uT 5.接收机通道数：24
32 | 3500t浮式起重机 | 单台设备 | 1.单臂额定起重能力为1750t 2.双臂额定起重能力为2×1750t 3.工作幅度47.2～110m 4.起升高度108m 5.设计寿命25年
33 | 五轴重切龙门镗铣加工中心KGHM2550 U | 单台设备 | 1.直线轴定位精度/重复定位精度： ≤0.01mm/ 0.008mm 2.A/C轴定位精度/重复定位精度：≤10"/5" 3.电主轴扭矩≥300 Nm
34 | 船用溴化锂吸收式冷水机组 | 单台设备 | 1.额定制冷量:59.3kW 2.额定输入热量:75.06kW 3.额定电功率:1.13kW 4.性能系数COP:0.8 5.噪音≤78dB(A)
35 | 铸件柔性打磨切割机床 | 单台设备 | 1.设备自控率＞92%，各装置稳定率＞92%。实现对设备的综合能耗细化、量化考核，整体功率为25-30kw，达到节能降耗的功效； 2.可打磨工件范围φ800mm*550mm；小型的缸体产能≥120件/小时；大型缸体产能≥60件/小时；打磨速度48m/s；保证残留高度≤0.4mm； 3.刀具移动过程中任意点重复定位精度可达±0.02mm； 4.能够精准夹具位置，准确定位且放置后夹具的位置不会发生偏移。定位夹具、机器人夹具能自动更换，更换时间≤6-8s。
36 | ANT-12A型新燃料运输容器 | 单台设备 | 1.新燃料运输容器在空载或负载情况下，要求从水平状态翻转至垂直状态时，翻转角度87°~90°，且翻转过程无干涉、卡阻或冲击现象，操作灵活平稳； 2.新燃料运输容器在静态或动态吊装后，设备无明显变形； 3.新燃料运输容器在关闭并用紧固件把合后，需满足密封要求（通过密封试验验证：升压至8kPa并保压20分钟，压力损失不大于1kPa）。
37 | 116MW移动床微流化绿色燃煤锅炉 | 单台设备 | 1.额定供热量116MW 2.额定工作压力1.6MPa 3.出水温度130℃ 4.回水温度70℃
38 | 防爆电机齿轨机车 | 单台设备 | 1.额定齿轨驱动力145kN 2.最大载重量60t 3.轨距1500mm 4.允许最大坡度30度
39 | 可移动式液氧（氮）存储及供气装置 | 单台设备 | 1.工作介质：氧气或氮气 2.有效充装量：≥450L 3.供气压力：15MPa额定 4.充气流量：120Nm3/h 5.结构型式：移动式 6.控制系统：手自一体
40 | 国家电网白浙工程布拖换流站用高导电铜换位导线 | 核心零部件 | 1.20℃电阻率：≤0.01707Ω•mm2/m 2.屈服强度Rp0.2：≥160MPa 3.室温击穿电压：4个≥5kV，1个≥3kV 4.高温击穿电压：4个≥3kV，1个≥2kV
41 | 油气管道大变径（多口径适应）智能内检测仪器 | 核心零部件 | 1.最大变形量40%，最小通过弯头1.5D 2.针孔检测阈值（深度40%以上）直径5mm，表面开口裂纹检测阈值1mm，典型缺陷智能识别率≥90%
42 | 智能动车组振动温度复合传感器 | 核心零部件 | 1.浪涌抗扰度: 线-线（L-N）：±2kV，42Ω，0.5μF； 2.线-地（L/N-PE）：±4kV，42Ω，0.5μF；B级； 3.耐压等级: AC4000V； 4.脉冲群抗扰度: 峰值：±4kV，Tr/Th：5/50ns，重复频率：5kHz，A级。
43 | 硅及碳化硅外延设备特气柜 | 核心零部件 | 1.气体质量流量精度控制在±1%及以下 2.工艺气体洁净度：大于0.1μm的颗粒控制在5个以下 3.水氧含量控制在10PPB以下，并符合半导体安全要求
44 | 超高水头抽水蓄能可逆式水轮机设备成套部件 | 核心零部件 | 1.力学性能：Rm≥800MPa、Rp0.2≥600MPa、A≥20%、Z≥60%、KV2（0℃）≥120J； 2.内/外部质量：UT ASTM A609 II级、MT CCH70-4 II级； 3.金属利用率提高10%、综合生产成本降低1-2%。
45 | 高压套管 (1100kV干式交流套管) | 核心零部件 | 1.额定电压：1100kV 2.额定电流3150A 3.介损＜0.4%
46 | 新型管带结构系列板翅式中冷器 | 核心零部件 | 1.散热性能：在热侧进气流量为0.30 kg/s、热侧进气压力为200KPa、热侧进气温度为130℃、冷侧进风温度为20℃、冷侧风速为8 m/s的条件下，热侧出气温度≤50℃，热侧气阻≤8KPa，冷侧风阻≤500Pa； 2.抗振动性：按40m/s2的加速度，分别依次20 Hz、30 Hz、40 Hz、50 Hz频率下，各振动3h，共振动12h，振动方向为垂直上下，无泄漏和零件损坏； 3.耐压性能：向该中冷器内充入0.5 MPa的干燥压缩空气后，置于密封压力试漏水槽，保压5min，无泄漏现象。
47 | CJ2000飞机发动机工艺进气道、工艺外涵研制 | 核心零部件 | 1.复合材料零部件固化变形率控制在5％以内，缺陷率控制在5％以内； 2.复合材料零件重量公差控制在5％以内； 3.产品装配完成后，铰链梁交点位置度控制在φ0.15mm以内； 4.产品对接后，接差控制在0.5mm以内。
48 | 12F系列1.5HP直流变频压缩机 （型号C-4RVN67H0B） | 核心零部件 | 1.冷冻能力3010W 2.能效COP4.4以上 3.噪音54dB（A）以下
49 | 空气源热泵机组用大马力涡旋压缩机 | 核心零部件 | 冷量：74000W、能效：3.3、振动：水平/垂直 ：50/60μｍ、噪声：77dB(A)以下