## Sheet1 (3)
2024年辽宁省产业创新重点攻关任务“揭榜挂帅”指标要求
方向 | 细分领域 | 序号 | 任务名称 | 参考指标 | 技术要求 | 测试方法
基础装备与工艺 | 工业母机 | 1 | 高精度工业母机系列攻关 | （1）立式坐标级镗床
|  |  |  | 1.直线轴定位精度 | ≤0.002mm | 根据GB/T9061-2006《金属切削机床 通用技术条件》等国家、行业标准进行检测。出具第三方检测报告或用户使用报告等。
|  |  |  | 2.直线轴重复定位精度 | ≤0.001mm
|  |  |  | 3.电主轴额定扭矩 | 71N.m/52N.m (低速绕组/高速绕组）
|  |  |  | 4.电主轴额定功率 | 15/22Kw(低速绕组/高速绕组）
|  |  |  | 5.主轴最高转速 | ≥10000rpm
（2）立式坐标级龙门镗床
|  |  |  | 1.直线轴定位精度 | ≤0.003mm | 根据GB/T9061-2006《金属切削机床 通用技术条件》等国家、行业标准进行检测。出具第三方检测报告或用户使用报告等。
|  |  |  | 2.直线轴重复定位精度 | ≤0.002mm
|  |  |  | 3.电主轴额定扭矩 | ≥300N.m
|  |  |  | 4.电主轴额定功率 | ≥22Kw
|  |  |  | 4.主轴最高转速 | ≥10000rpm
基础装备与工艺 | 仪器仪表 | 2 | 大口径厚壁天然气管道内检测装备研制及示范应用 | 1.轴向采样间距（检测器运行速度5m/s） | 1mm | 参照《GB/T 27699-2023钢质管道内检测技术规范》并结合第三方测试
|  |  |  | 2.磁传感器单芯片测量通道数量 | ≥15 | 参照《GB/T 27699-2023钢质管道内检测技术规范》并结合第三方测试
|  |  |  | 3.缺陷自动识别概率 | ≥90% | 参照《GB/T 27699-2023钢质管道内检测技术规范》并结合第三方测试
|  |  |  | 4.缺陷与参考环焊缝之间距离误差 | <±0.1m | 参照《GB/T 27699-2023钢质管道内检测技术规范》并结合第三方测试
|  |  |  | 5.缺陷定位钟点精度 | ±5° | 参照《GB/T 27699-2023钢质管道内检测技术规范》并结合第三方测试
|  |  |  | 6.通过直管变形能力 | ≤20%OD | 参照《GB/T 27699-2023钢质管道内检测技术规范》并结合第三方测试
|  |  |  | 7.通过弯头半径 | ≥3D | 参照《GB/T 27699-2023钢质管道内检测技术规范》并结合第三方测试
|  |  |  | 8.轴向应力检测误差 | ±10% | 参照《GB/T 27699-2023钢质管道内检测技术规范》并结合第三方测试
|  |  |  | 9.工作温度 | -40℃~80℃ | 参照《GB/T 27699-2023钢质管道内检测技术规范》并结合第三方测试
基础装备与工艺 | 流体机械 | 3 | 三代核电装备用高温高压屏蔽主泵 | 1.转动惯量 | ≥1325kg·m | 进行主泵惰转试验，出具检验报告
|  |  |  | 2.频率 | 50Hz | 执行标准：GB/T《回转动力泵 水力性能验收1级、2级和3级》标准； 测试方法：进行主泵机械运转试验，出具检验报告
|  |  |  | 3.流量 | 16000m3/h-20000m3
|  |  |  | 4.扬程 | 95m-128m
|  |  |  | 5.机组效率 | ≥53%
|  |  |  | 6.电机额定功率 | 4954kW | 进行主泵水力性能试验，出具检验报告
|  |  |  | 7.机组振动 | ＜50.8μm | 进行主泵机械运转试验，出具检验报告
基础装备与工艺 | 医疗器械 | 4 | 复合手术场景下的高性能Angio CT整机系统 | 1.扫描速度 | 0.235 s/圈 | 根据YY/T 0310—2015行业标准中6.5.3条款的方法进行试验。
|  |  |  | 2.空间分辨率 | ≥30lp/cm | 根据YY/T 0310—2015行业标准中6.2.4条款的方法进行试验。
|  |  |  | 3.机架轴数 | 7轴 | 按照正常操作检查
|  |  |  | 4.成像面积 | ≥295mm×390mm | 根据YY/T 0934-2022《医用动态数字化X射线影像探测器》行业标准进行检测
|  |  |  | 5.探测器像素尺寸 | ≤154μm | 根据YY/T 0934-2022《医用动态数字化X射线影像探测器》行业标准进行检测
|  |  |  | 6.高级影像功能 | 穿刺导航、2D狭窄分析、3D狭窄分析 | 根据YY/T 0740-2022《医用血管造影X射线机专用技术条件》行业标准进行检测
基础装备与工艺 | 大型轴承 | 5 | 风电永磁悬浮主轴轴承 | 1.轴向承载 | ≥1500 kN | NB/T 31143-2018《直驱风力发电机组 主轴轴承型式试验技术规范》
|  |  |  | 2.径向承载 | ≥2500 kN | NB/T 31143-2018《直驱风力发电机组 主轴轴承型式试验技术规范》
|  |  |  | 3.额定转速 | 15 r/min | NB/T 31143-2018《直驱风力发电机组 主轴轴承型式试验技术规范》
|  |  |  | 4.满载运行温升 | ≤25℃ | NB/T 31143-2018《直驱风力发电机组 主轴轴承型式试验技术规范》
|  |  |  | 5.疲劳寿命 | ≥25 Y | GB/T 307.1-2018 轴承疲劳试验方法 NB/T 31143-2018《直驱风力发电机组 主轴轴承型式试验技术规范》
|  |  |  | 6.允许振动加速度 | 10mm/s2 | GB/T 35854-2018风力发电机组及其组件机械振动测量与评估
|  |  |  | 7.允许振动速度 | 3.5mm/s | GB/T 35854-2018风力发电机组及其组件机械振动测量与评估
|  |  |  | 8.磁悬浮轴承轴系运行能耗 | ≤1%（额定功率） | GB/T 32562-2016滚动轴承摩擦力矩测量方法
基础装备与工艺 | 医疗器械 | 6 | 浅表病变低温冷冻治疗系统研发及产业化 | 1.冷媒超高压氩气 | 最高5000psi，最低0psi，误差3% | 观察系统氩气监测器，设定供气压力，压力设定0psi、2500psi、5000psi，系统压力检测器显示压力与实际供气压力误差不超过3%
|  |  |  | 2.系统降温速率 | 降温到最低冷冻温度时间t≤40秒 | 根据GB/T 30825-2014《热处理温度测量》等国家、行业标准进行检测。
|  |  |  | 3.系统最低冷冻温度 | -150℃ | 根据GB/T 30825-2014《热处理温度测量》JJF 1664-2017《温度显示仪校准规范》等国家、行业标准进行检测。
|  |  |  | 4.系统加热速率 | 从最低温度加热到0℃以上，t≤120秒 | 根据GB/T 30825-2014《热处理温度测量》等国家、行业标准进行检测。
|  |  |  | 5.工作噪声 | 系统正常运行时，工作噪声应不大于85dB（计权） | 设备在正常运行时，将声级计至于距治疗设备1米处，用声级计A计权 网络测量前、后、左、右四个方向的声压级，取其最大值
|  |  |  | 6.冷冻治疗探头应无菌 | 菌落数0 | 依据 GB/T14233.2-2005中3无菌试验推荐的供试品数量，取3件，按照《中华人民共和国药典》2020版四部通则(1101)无菌检查法中薄膜过滤法，进行供试品的无菌检查，阳性对照菌为金黄色葡萄球菌
|  |  |  | 7.隔热部分温度 | 使用时隔热部分温度不低于0℃ | 用温度计测量真空隔热位置的温度
|  |  |  | 8.设备调温范围 | -80至-150℃（误差±10℃） | 用T型热电偶测量冷冻区域温度
|  |  |  | 9.整机产品 | 临床应用 | 按产品技术要求，通过第三方检测与临床验证
基础装备与工艺 | 食品深加工 | 7 | 高磷脂低粘度磷虾油产业化技术研究与示范 | 1、磷脂含量 | 磷脂≥56% | GB/T 5537-2008 《粮油检验 磷脂含量的测定》国家标准进行检测
|  |  |  | 2、omega-3脂肪酸含量 | DHA≥6%、EPA≥12% | GB 5009.168-2016 《食品安全国家标准 食品中脂肪酸的测定》国家标准进行检测
|  |  |  | 3、有机溶剂残留：甲醇mg/kg、异丙醇、丙酮、乙酸乙酯、正己烷 | 甲醇＜20mg/kg、异丙醇＜5mg/kg、丙酮＜5mg/kg、乙酸乙酯＜5mg/kg、正己烷＜5mg/kg | GB 5009.262-2016 《食品安全国家标准 食品中溶剂残留量的测定》国家标准或《中国药典》中有机溶剂残留量测定的基于气相色谱的实验方法考察。
|  |  |  | 4、油脂控制指标：过氧化值、酸值 | 过氧化值≤0.06g/100g、酸值≤12mg/g | 依据GB 5009.227-2016《食品安全国家标准 食品中过氧化值的测定》、 GB 5009.229-2016《食品安全国家标准 食品中酸价的测定》国家标准进行检测
|  |  |  | 5、产品加速稳定性： | 保质期≥24个月 | 依据《保健食品稳定性试验指导原则》进行加速试验，加速实验条件（温度37±2℃、相对湿度RH75±5%），考察0,1,2,3个月样品性质及变化趋势
|  |  |  | 6、年处理量，产出量 | ≥400t，≥50t | 根据年处理和产出的萃取物称重测量。
|  |  |  | 7、溶剂损失率： | ≤10% | 根据使用和回收的乙醇量计算。
绿色化工 | 减油增化 | 8 | 石脑油甲醇耦合制烯烃联产对二甲苯成套装备及技术 | 1.装置规模：原料进料量 | >1000t/年 | 稳定运行考核期间，单位时间原料进料量折算成年进料量
|  |  |  | 2.石脑油种类 | 3种 | 石油基石脑油、煤基石脑油、轻烃
|  |  |  | 3.稳定运行考核时长 | >72h | 现场勘验
|  |  |  | 4.“乙烯+丙烯”收率 | >60% | 稳定运行考核期间，采用电子秤或质量流量计计量物质质量流量，采用色谱分析获得产物分布，然后通过物料平衡计算获得“乙烯+丙烯”收率，水不计入产品
|  |  |  | 5.“乙烯+丙烯+对二甲苯”收率 | >70% | 稳定运行考核期间，采用电子秤或质量流量计计量物质质量流量，采用色谱分析获得产物分布，然后通过物料平衡计算获得“乙烯+丙烯+对二甲苯”收率，水不计入产品
|  |  |  | 6.二甲苯中对二甲苯含量 | >70% | 稳定运行考核期间，采用色谱分析获得反应器出口产物二甲苯中对二甲苯的含量
|  |  |  | 7.甲烷收率 | <6% | 稳定运行考核期间，采用电子秤或质量流量计计量物质质量流量，采用色谱分析获得产物分布，然后通过物料平衡计算获得甲烷收率，水不计入产品
绿色化工 | 资源节约 | 9 | 油页岩高效炼油新工艺 | 1.油页岩粒径： | <15mm | 根据筛分方法进行检测
|  |  |  | 2.油页岩干馏产油率 | 达到铝甄收率的80±5% | 铝甄收率根据SH/T 0508--92《油页岩含油率测定法（低温干馏法）》测定，实际产油率可参照GB/T40508-2021《生物质燃气中焦油和灰尘含量的测定方法》测试
|  |  |  | 3.页岩油含尘量 | <1% | 参照GB/T40508-2021《生物质燃气中焦油和灰尘含量的测定方法》进行检测
|  |  |  | 4.页岩油中沸点360℃以下组分含量 | > 65% | 利用模拟蒸馏分析仪进行检测，测试方法参照ASTM方法D6352
|  |  |  | 5.干馏残渣含水率 | <3% | 根据NB/T 10054-2018《油页岩的常规分析方法》进行检测
|  |  |  | 6.干馏过程挥发分提取率 | > 85% | 原料和半焦的挥发分含量根据NB/T 10054-2018《油页岩的常规分析方法》进行检测
|  |  |  | 7.装置油页岩处理量 | 0.5-1万吨/年 | 现场勘验：根据现场一定时间内的油页岩处理质量进行测算
|  |  |  | 8.连续运行时间 | ≥168h | 现场勘验：现场运行记录
|  |  |  | 9.能量供给 | 由热解气和半焦燃烧为干馏反应供热 | 现场勘验：装置和运行
绿色化工 | 化工本质安全 | 10 | 连续化微反应过程强化装置的开发及其在制药领域的应用 | 1.反应器单位体积换热面积 | ＞2500m²/m³ | 根据反应器设计参数计算。
|  |  |  | 2.单套装置处理能力 | ＞1000t/a | 根据实际生产通量计算。
|  |  |  | 3.物料单耗降低 | ＞500Kg/t | 根据项目实施后与实施之前的实际物料单耗对比计算。
|  |  | 连续化微反应过程强化装置的开发及其在制药领域的工业化应用 | 4.产品反应收率 | ＞95% | 根据项目实施后实际收率计算。
|  |  |  | 5.设备进料系统和控制系统国产化率 | 100% | 设备进料系统和控制系统全部国产化
|  |  |  | 6.生产节电 | ＞500kWh/t | 根据相关生产设备功率加和计算，前后对比。
绿色化工 | 清洁生产 | 11 | 生物质清洁高效气化技术及装备 | 1.处理规模 | ≥1t/h | 稳定运行一定时期内，加入装置内生物质量除以运行小时数
|  |  |  | 2.有效气成分（CO+H2） | ≥68% | 实验平台稳定运行后，采用氮气示踪和氮平衡计量合成气气量；采用气相色谱或者红外煤气分析仪获得煤气中甲烷含量。根据氮平衡和标定的氮气量获得合成气气量和合成气中甲烷气量。
|  |  |  | 3.碳转化率 | ≥95% | 采用GB/T476-2008，GB/T19227-2008，GB/T214-2007，GB/T212-2008分别测量加入装置生物质的碳含量以及气化反应后排出装置的底渣碳含量，飞灰碳含量，通过碳质量平衡计算获得装置的碳转化率
|  |  |  | 4.CH4浓度 | ≤0.8% | 实验平台稳定运行后，采用氮气示踪和氮平衡计量合成气气量；采用气相色谱或者红外煤气分析仪获得煤气中甲烷含量。根据氮平衡和标定的氮气量获得合成气气量和合成气中甲烷气量。
|  |  |  | 5.煤气中焦油浓度 | ≤50mg/Nm3 | 装置稳定运行期间，采用氮气示踪和氮平衡计量合成气气量；采用异丙醇冰浴吸收合成气中焦油，通过低压蒸馏将异丙醇蒸发掉获得该合成气气量中焦油的重量。
|  |  |  | 6.装置连续稳定运行时间 | ≥168小时 | 装置稳定运行后，通过计时器记录装置运行时间。
|  |  |  | 7.煤气冷凝液中挥发酚浓度 | ≤0.1mg/L | 装置稳定运行4小时后，通过煤气取样口抽取煤气，经冷凝后获得冷凝液，按照标准HJ503-2009测量煤气冷凝液中挥发酚浓度
|  |  |  | 8.煤气冷凝液中石油类浓度 | ≤3mg/L | 装置稳定运行4小时后，通过煤气取样口抽取煤气，经冷凝后获得冷凝液，按照标准HJ970-2018测量煤气冷凝液中挥发酚浓度
绿色化工 | 绿色生产 | 12 | 连续逆流超临界流体萃取装备开发及验证（重大技术创新验证） | 1.有机溶剂残留 丙酮\乙醇\乙酸乙酯 | 丙酮<400ppm 乙醇<400ppm 乙酸乙酯<400ppm | 依据《中国药典》中有机溶剂残留量测定的基于气相色谱的实验方法考察。
|  |  |  | 2.环氧乙烷残留 | <0.01mg/kg | 参考标准ESQ TP-1047进行测定。
|  |  |  | 3.产品稳定性 | ≥15天 常温下 | 依据《中国药典》2020版四部通则（9004）中制剂稳定性实验方法考察。
|  |  |  | 4.连续生产时间 | ≥24小时 | 采用计时器对设备的无故障工作时间进行计量。
|  |  |  | 5.生物芯片精度 | 20微米以内 | 依据软光刻技术行业规则，使用激光共聚焦显微镜进行精度测量。
|  |  |  | 6.微球制备通量 | ≥1000个/小时 | 根据单位时间内收集微球数量进行计算。
新材料 | 先进合金 | 13 | 200kg级高纯金属真空悬浮熔铸工艺及装备 | 1.熔化量 | ≥200kg/炉 | 采用电子称称重铸锭确定最大熔化量
|  |  |  | 2.熔炼可输入功率 | ≥3000kW | 采用数字式功率表测量可输入的功率
|  |  |  | 3.极限真空 | ≤6.7×10-2Pa（空载） | 根据ISO 14644-7标准进行测量
|  |  |  | 4.压升率 | ≤1Pa/h | 根据国标GB/T 19633-2005进行测量
|  |  |  | 5.工作真空度 | ≤1.0Pa | 根据ISO 14644-7标准进行测量
|  |  |  | 6.坩埚翻转速度 | ≥105º/5s | 采用角度量具和秒表测量翻转角度和耗时
|  |  |  | 7.浇注凝壳率 | ≤10% | 采用电子称量浇注后坩埚内金属残留重量，计算占熔炼合金的比例
|  |  |  | 8.熔炼温度 | ≥2000℃ | 根据国标GB/T 1425-2021进行测量
|  |  |  | 9.离心盘直径 | ≥φ1000mm | 采用直尺等测量工具测量离心盘直径
|  |  |  | 10.装型空间 | ≥Φ1800mm×1500mm | 采用直尺等测量工具测量模具空间
|  |  |  | 11.耐热、超低温、高强度钛合金等3种以上金属材料应用示范产品质量 | 达到GJB2896A-2007的I类铸件要求 | 按照GJB2896A-2007标准要求进行测试
新材料 | 信息材料 | 14 | 超大容量光存储数据库系统示范工程（示范工程类） | 1存储容量 | 单台19寸标准机柜≥2.7PB | 经专家组认可的测试大纲进行第三方测试并出具报告
|  |  |  | 2.存储介质 | 高密度光盘500GB | 经专家组认可的测试大纲进行第三方测试并出具报告
|  |  |  | 3.数据可靠性 | 采用RAID0、5、6方式； RAID+冗余最高达到19N | 经专家组认可的测试大纲进行第三方测试并出具报告
|  |  |  | 4.数据迁移 | 数据迁移周期≥50年 | ISO16963,信息交换和存储用数字记录介质长期数据存储用光学介质寿命评估实验方法
|  |  |  | 5.节能环保 | 单台19寸标准机柜光盘库能耗≤0.3kWh | 经专家组认可的测试大纲进行第三方测试并出具报告
|  |  |  | 6.软件系统 | 标准存储接口S3对象存储，分布式集群部署，海量数据管理 | 经专家组认可的测试大纲进行第三方测试并出具报告
|  |  |  | 7.刻录速率 | 每100GB单文件刻录，速度不小于100MB/s。 | 经专家组认可的测试大纲进行第三方测试并出具报告
|  |  |  | 8.平均访问时间 | 平均访问时间3900ms。 | 经专家组认可的测试大纲进行第三方测试并出具报告
|  |  |  | 9.总工程装机容量 | 总工程装机容量≥20PB以上 | 经专家组认可的测试大纲进行第三方测试并出具报告
新材料 | 先进工业窑炉 | 15 | 轻烧氧化镁生产装备 | 1.单窑规模 | 20万吨/年以上 | 按年生产量统计
|  |  |  | 2.单位产品能耗 | 单位产品综合能耗达到要求 | 《辽宁省推进菱镁行业高质量发展实施意见》中单位产品综合能耗标杆值要求
|  |  |  | 3.生产连续性 | 连续生产（连续出料） | 现场勘验
|  |  |  | 4.大气污染物排放 | 排放控制尤其是无组织排放符合要求 | DB21/3011-2018辽宁省镁质耐火材料工业大气污染物排放标准
|  |  |  | 5.产品质量 | 活性可控、稳定 | YB/T 4019-2020轻烧氧化镁化学活性测定方法中水合法测定：1级氧化镁活性60-65；2级氧化镁活性55-60，3级氧化镁活性50-55。
|  |  |  | 6.自动化程度 | 自动加出料，产量、燃料及热工参数自动控制 | PLC+计算机辅助控制
新材料 | 绿色冶金 | 16 | 基于氢气竖炉直接还原的氢冶金关键技术 | 1.氢气竖炉生产能力 | ≥1.3 t/h | 稳定运行一定时期内，产品产量除以运行小时数
|  |  |  | 2.工艺气氢含量 | ≥90% | 采用红外气体分析仪测量工艺气中氢气体积浓度
|  |  |  | 3.氢气加热炉加热效率 | ≥80% | SY/T 6381-2016
|  |  |  | 4.吨直接还原铁的二氧化碳排放量 | ≤0.4 t | DB44/T 1383-2014
|  |  |  | 5.直接还原铁品位和金属化率 | ≥92% | 铁品位GB/T 6730.5-2007；金属化率GB/T 24236-2009
|  |  |  | 6.直接还原铁熔炼产物A、B、C、D四类（粗系）DS夹杂物总和 | ≤2.0级 | GB/T 10561-2005
新型交通装备 | 新型轨道交通装备 | 17 | 悬挂式空中轨道列车研发及验证 | 1.车体材质 | 铝合金，强度满足P-V | 根据EN12663-2010《轨道车辆车体结构要求》等标准要求进行检测
|  |  |  | 2.车辆定距 | 6600mm | GB/T14894-2016《城市轨道交通车辆组装后的检查与试验规则》等标准要求进行检测
|  |  |  | 3.转向架轴距 | 1790mm | GB/T14894-2016《城市轨道交通车辆组装后的检查与试验规则》等标准要求进行检测
|  |  |  | 4.最高运行速度 | 60km/h | GB/T14894-2016《城市轨道交通车辆组装后的检查与试验规则》等标准要求进行检测
|  |  |  | 5.最小曲线 | 最小平面曲线30m,最恶劣S曲线50m-50m | GB/T14894-2016《城市轨道交通车辆组装后的检查与试验规则》等标准要求进行检测
|  |  |  | 6.车辆最大轴重（AW3） | ≤5.5t | GB/T14894-2016《城市轨道交通车辆组装后的检查与试验规则》等标准要求进行检测
|  |  |  | 7.转向架结构部件强度 | 转向架结构部件强度计算与试验达到要求 | 根据EN13749-2011《转向架结构要求的规定方法》等标准要求进行检测
|  |  |  | 8.车辆车桥耦合动力学性能 | 车辆动力学性能-平稳性指标达到要求 | 根据GB/T 5599-2019《机车车辆动力学性能评定及试验鉴定规范》等标准要求进行检测
新型交通装备 | 航空装备 | 18 | C919大型客机吊挂部件上速率装配技术及装备 | 1.零件定位精度 | ±0.2mm | 利用激光跟踪仪进行测量，参考标准GB/T9061-2006
|  |  |  | 2.钛合金单孔加工时间 | ≤60s | 采用计时器对设备加工单个孔的工作时间进行计量
|  |  |  | 3.孔径精度 | 0-0.051mm | 采用三坐标测量仪进行测量，参考标准GB/T 39329-2020
|  |  |  | 4.锪窝精度 | -0.15～+0.08mm | 采用三坐标测量仪进行测量，参考标准GB/T 39329-2020
|  |  |  | 5.法向精度 | ≤0.5° | 采用三坐标测量仪进行测量，参考标准GB/T 39329-2020
|  |  |  | 6.孔壁表面粗糙度 | Ra≤1.6μm | 采用手持式表面粗糙度测量仪进行测量，参考标准GB/T 7220-2004
|  |  |  | 7.吊挂月（30日）产量 | ≥6架/月 | 按年生产量统计
新型交通装备 | 航空装备 | 19 | 倾转纯电eVTOL飞行器缩比样机研制 （重大技术创新验证） | 1.最大起飞重量 | 80kg | 称重实测（测试报告）
|  |  |  | 2.单电机效率 | ≥80% | 参考GB/T1029-2021《三相同步电机试验方法》（测试报告）
|  |  |  | 3.巡航速度 | 90km/h～126km/h | 试飞测试（测试报告）
|  |  |  | 4.最高设计飞行时速 | 160km/h | 试飞测试（测试报告）
|  |  |  | 5.控制半径 | 10km | 试飞测试（测试报告）
|  |  |  | 6.电池容量 | ≥30Ah | 出厂技术文件
|  |  |  | 7.抗风等级 | 起降：4级；空中：六级 | 分析计算（设计报告）
|  |  |  | 8.使用环境温度 | -20℃～40℃ | 高低温试验（试验室条件下试验，测试报告）
|  |  |  | 9.最高允许飞行高度 | 200m | 试飞测试（测试报告）
新型交通装备 | 海工装备 | 20 | 40节高速三体客货运输船研发设计（重大技术创新验证） | 1.最高航速 | 最高航速不低于40节 | 模型试验；ITTC推荐方法预报
|  |  |  | 2.载员数量 | 最高航速达40节情况下，所研发运输船单次运输人员不少于1000人 | 通过总布置图核算，对所研发运输船单次运输人员进行查验
|  |  |  | 3.载车数量 | 最高航速达40节情况下，所研发运输船运输车辆不少于30辆 | 通过总布置图核算，对所研发运输船运输车辆进行查验
|  |  |  | 4.减摇效果 | 安装主动减摇T型翼等装置后纵摇响应谱峰值降低不低于40% | 模型试验；ITTC推荐方法预报
|  |  |  | 5.船体试验模型 | 完成船体模型（缩尺比不低于1:30）研制和相关试验验证 | 船池试验模型试验验证，ITTC推荐方法预报
|  |  |  | 6.船用铝合金材料 | 具体指标为：抗拉强度≥370MPa，屈服强度≥260MPa，延伸率≥15%。晶间腐蚀，5/5mg/cm²，剥落腐蚀等级PB | 通过拉伸试验测试材料的抗拉强度，屈服强度，延伸率，测试标准符合GB/T228.1-2010《金属材料拉伸试验方法》。通过晶间腐蚀试验及剥落腐蚀试验测试材料耐蚀性能，测试标准符合ASTM G67。焊接性能测试标准符合中国船级社《材料与焊接规范(2022)》。模型试验验证，通过专家评审。
|  |  |  | 7.动力系统配套方案 | 针对40节高速三体客货运输船，提出动力系统配套方案1套； | 动力系统配套方案满足航速要求，通过专家评审
新型交通装备 | 新型动力系统 | 21 | 先进涡轮机混合电力能源系统关键技术攻关及产业化 | 1.涡轮机功率 | 500kW | 在室内或外场试车台，混电系统发电端试验实际测得最大功率 参考标准GJB 242-1987《航空涡轮螺桨和涡轮轴发动机通用规范》
|  |  |  | 2.功重比 | ≥2 | 功率同上，重量按照动力系统实物测量，两者比值得到功重比 参考标准GJB 242-1987《航空涡轮螺桨和涡轮轴发动机通用规范》
|  |  |  | 3.轴电转换效率 | ≥0.95 | 地面台架试验或地面示范验证中实测涡轮发动机功率输出与发电机电气接口端实测的电功率计算轴电转换效率 参考标准GJB 242-1987《航空涡轮螺桨和涡轮轴发动机通用规范》
|  |  |  | 4.系统体积 | 500kW混电能源系统体积<5m³; | 地面示范验证中实测涡轮机混合电力能源系统体积
|  |  |  | 5.发电机功率 | 额定功率≥500kW，功率密度≥7kW/kg | 地面台架试验或地面示范验证测试评估
|  |  |  | 6.燃料适应性 | 航空煤油耗油率≤0.38kg/kW•h | 在室内或外场试车台，混电系统发电端试验实际测得燃料消耗率 参考标准GJB 242-1987《航空涡轮螺桨和涡轮轴发动机通用规范》
|  |  |  | 7.输出电压稳定性 | ≤13% | GB/T 37408-2019《光伏发电并网逆变器技术要求》
|  |  |  | 8.电机控制系统响应速度 | <2s | GB/T 37391-2019《可编程序控制器的成套控制设备规范》
|  |  |  | 9.发电机转速 | 最大转速30000r/min，转速波动＜±5 | GB/T 7064-2017《隐极同步发电机技术要求》 建立原型机测试台架进行测试评估
|  |  |  | 10.超高速电机综合冷却系统 | 电机温升定子不超100K，转子温升不超150K | IEC 60034-6《旋转电机 第6部分:冷却方法(IC代号)》 GB/T 1993-93《旋转电机冷却方法》
新型交通装备 | 海工装备 | 22 | “木改铝”渔船研制及产业化示范应用 | 1.船型设计及建造 | 24米以下2种船型 | 符合《渔业船舶法定检验规则》《国内海洋渔船法定检验技术规则 》（2019）及2024修改通报《国内海洋小型渔船法定检验技术规则》（2019）通过渔检。
|  |  |  | 2.船舶布置方案 | 船舶型线设计和布置方案优化，形成优化后设计图纸1套。 | 按照图纸核算；通过专家评审。
|  |  |  | 3.船舶结构优化 | 船舶结构设计优化，形成船舶结构设计图纸1套，舵系与螺旋桨设计方案1套；防附着涂层方案1套。 | 按照图纸核算；通过专家评审。
|  |  |  | 4.船用新型铝合金材料性能指标 | 板材:抗拉强度≥370MPa，屈服强度≥260MPa，延伸率≥15%。晶间腐蚀5mg/cm²，剥落腐蚀等级PB、焊缝抗拉强度≥300MPa; 型材：抗拉强度>290MPa、屈服强度250MPa、延伸率8%、晶间腐蚀（GB/T7998-2023）≤3级、剥落腐蚀等级≥PB、焊缝抗拉强度≥230MPa。 | 通过拉伸试验及耐蚀试验检测新型船用铝合金材料的力学性能、焊接性能及耐蚀性能；测试标准符合中国船级社《材料与焊接规范（2022）》，且新材料要通过中国船级社认证，通过专家评审。
|  |  |  | 5.生产数量及船型 | 20-100艘，采用新型铝合金材料建造的渔船数量不低于30%，采用常规铝合金材料建造的渔船数量不高于70%，完成新能源动力系统2艘及以上研制生产（含2艘级以上新能源动力系统） | 完成新型铝合金及常规材料渔船建造 ；新能源船舶通过专家评审。
新型储能与新能源 | 氢能 | 23 | 非高纯氢气源质子交换膜燃料电池热电联供系统 | 1.甲烷化反应富甲烷气组成 | CH4≥60%、C2+＜0.5%、H2S＜50ppb | 根据GB/T 13610-2020《天然气的组成分析 气相色谱法》等国家、行业标准进行检测。 根据GB/T 11060.10-2021《天然气 含硫化合物的测定 第10部分：用气相色谱法测定硫化合物》等国家、行业标准进行硫化氢检测。
|  |  |  | 2.甲烷重整反应富氢气组成 | H2≥70%、CO＜10ppm、N2+CO2＜30% | 根据GB/T 37244《质子交换膜燃料电池车用燃料氢气》中氢气检测方式进行检测。
|  |  |  | 3.系统效率 | 发电效率≥40%（LHV）、供热效率≥45%、总效率≮85% | 根据GB/T 27748.2-2022《固定式燃料电池发电系统 第2部分：性能试验方法》等国家、行业标准进行检测。
|  |  |  | 4.额定功率和抗CO中毒性能 | 耐CO≥10ppm，额定功率≥50kW | 根据GB/T 27748.2-2022《固定式燃料电池发电系统 第2部分：性能试验方法》等国家、行业标准进行检测。
|  |  |  | 5.电堆设计寿命 | 电堆寿命≥10000h | 参考《GB∕T 38914-2020 车用质子交换膜燃料电池堆使用寿命测试评价方法》中的寿命评价进行检测。
|  |  |  | 6.安全 | 环境温度-25℃～55℃、燃气报警系统、气密性检查 | 根据GB/T 27748.1-2017《固定式燃料电池发电系统 第1部分：安全》等国家、行业标准进行检测。 根据GB/T 27748.3-2017《固定式燃料电池发电系统 第3部分：安装》等国家、行业标准进行检测。
新型储能与新能源 | 氢能 | 23 | 2MW氢能热电联供系统示范工程（示范工程类） | 1.氢气纯化 | 纯化能力≥1500Nm³/h； 氢气纯度≥99.99%，CO含量＜0.2ppm。 | 根据GB/T 37244-2018《质子交换膜燃料电池车用燃料氢气》中氢气要求。
|  |  |  | 2.发电能力 | 额定输出≥2MW； 最小功率≤200kW； 电压失真度＜3% | 根据GB/T 27748.2-2013《固定式燃料电池发电系统 第2部分：性能试验方法》等国家、行业标准进行检测。
|  |  |  | 3.效率 | 电效率≥53%； 热电综合效率≥85%； | 根据GB/T 27748.2-2013《固定式燃料电池发电系统 第3部分：性能试验方法》等国家、行业标准进行检测。
|  |  |  | 4.运行温度 | -20℃～90℃； 温控精度±1℃ | 根据GB/T 27748.2-2013《固定式燃料电池发电系统 第3部分：性能试验方法》等国家、行业标准进行检测。
|  |  |  | 5.设计寿命 | ≥60000h。 | 参考《GB∕T 38914-2020 车用质子交换膜燃料电池堆使用寿命测试评价方法》中的寿命评价进行检测。
未来产业 | 人形机器人 | 25 | 人形机器人高速通信实时以太网芯片研究与开发 | 1.通信方式 | 支持全双工通信 | 将网络节点的一个通信端口与主控站节点相连，采用逻辑分析仪或示波器采集该端口的接收、发送信号，当主控节点与网路节点正常通信时，能够检测到网络节点的通信端口同时有数据接收和发送信号。采用上述方法，测试网络节点的所有通信端口。
|  |  |  | 2.通信速率 | ≥100Mbps | 采用标准的网络测试设备，接入系统与研发的网络节点互联，测试互联网络的通信速率达到100Mbps及以上。
|  |  |  | 3.时间同步 | 时间同步精度小于100ns | 采用高端示波器采集网络上不同的节点的同步时间触发信号，分析两个信号在100ns范围内满足时间同步精度要求。
|  |  |  | 4.数据报文转发时间 | 数据报文转发时间小于1us | 构建由主控节点和网络节点组成的级联网络，采用示波器采集某个网络节点的上游端口的接收信号和下游端口的发送信号，测量接收信号和发送信号起始点之间的时间差，该差值小于1us。
|  |  |  | 5.网络寻址方式 | 支持不少于4种网络寻址方式 | 分别发送4种网络寻址的报文请求，都能够接收到正确的报文响应。
|  |  |  | 6.通用接口标准 | 支持MII通用接口标准 | 依据标准IEEE802.3，对应MII接口标准，可采用通用的具有MII标准接口的器件互连，并保证通信功能正确。
|  |  |  | 7.过程数据接口 | 支持基础的过程数据接口 | 通过网络互联，主控节点可以访问采用该芯片的分布式节点的过程数据。
|  |  |  | 8.全局内存地址映射 | 支持不少于3个全局内存地址映射单元 | 通过采用独立地址访问不同的节点对象，与采用全局内存地址映射机制访问不同的节点对象，比较响应的对象结果相同，满足支持全局内存地址映射机制，采用3个不同的全局内存地址映射来访问相应的对象，相应的对象结果正确，满足支持3个全局内存地址映射单元。
|  |  |  | 9.同步管理器 | 支持不少于4个同步管理器单元 | 主控节点为4个同步管理器设置不同的访问区域地址和数据访问长度，并将同步管理器设置为写邮箱模式，由主控节点分别向各访问区域写数据，在从站节点读取数据之前，主控节点无法写入新的数据；只有在从站节点读取数据后，主控节点才能重新写入数据。验证支持4个同步管理器单元，实现了对存储区域读写操作的一致性同步功能。
|  |  |  | 10.同步锁存同步触发 | 支持同步锁存同步触发 | 配合分布式时钟，采用示波器观测外部的同步触发信号，保证与分布式时钟指定的时间给出相应的触发信号，在分布式节点内部记录同步采集的信号的时间戳，计算2次时间戳的差值，对比差值与2次同步采集的信号间隔时间在有效范围内满足同步采用功能。
未来产业 | 类人机器人 | 26 | 基于认知学习的多任务适应性移动双臂作业机器人 | 1.双臂自由度 | ≥12个 | GB/T 12642-2013 工业机器人性能规范及其试验方法
|  |  |  | 2.手臂活动范围 | ≥0.5m | GB/T 12642-2013 工业机器人性能规范及其试验方法
|  |  |  | 3.机器人交互式学习的模式 | ≥3种 | 第三方现场检测，计数交互式学习的种类，包括视觉观察、听觉语音指导、肌电预测操作力等方式学习技能
|  |  |  | 4.理解场景任务 | ≥5种，理解准确度≥80% | 第三方现场检测，计数理解场景任务的种类，10次检测，平均8次正确
|  |  |  | 5.视觉识别人体的行为语义 | ≥10种，识别精度≥90% | 第三方现场检测，计数识别行为语义的种类，10次检测，平均9次正确
|  |  |  | 6.听觉（普通话）信息理解准确度 | ≥90% | 第三方现场检测，10次检测，平均9次正确
|  |  |  | 7.肌电识别人的操作力 | 误差率≤15% | 使用握力手环监测人的握力，同时用肌电来估计人的握力，计算误差比
|  |  |  | 8.室内地图构建与动态路径规划 | 建图误差≤±1cm，定位误差≤5cm | JBT 5063-2015 搬运机器人通用技术条件
|  |  |  | 9.地图局部变换的重构时间 | ≤4s | 第三方现场检测，记录重构时间
未来产业 | 细胞治疗 | 27 | 间充质干细胞治疗帕金森病的临床研究与产业化 | 1.细胞活率 | ＞90% | 台盼蓝拒染法检测
|  |  |  | 2.pH值 | 7.0±0.5 | 依据《中国药典》2020版四部通则（0631）中pH值测定法检测
|  |  |  | 3.渗透压 | 280-340 mOsmol/kg | 依据《中国药典》2020版四部通则（0632）中渗透压摩尔浓度测定法检测
|  |  |  | 4.细胞干性 | 细胞贴壁呈梭形鱼群样生长；细胞表面抗原CD73、CD90 和 CD105 阳性率不低于 98％，CD45、CD34、 HLA-DR 阳性率不高于 1％；具有向成骨细胞、脂肪细胞和软骨细胞分化能力 | 根据国际细胞治疗协会2006年制定的间充质干细胞标准进行检测
|  |  |  | 5.细菌真菌及支原体污染 | 阴性 | 根据《中华人民共和国药典》2020版四部通则（1101）无菌检测法及（3301）支原体检查法检测
|  |  |  | 6.病毒污染 | HBV-DNA、HCV-RNA、CMV-DNA核酸定量检测应未无扩增；Anti-HIV、TPPA、HTLV检测为阴性 | 荧光定量PCR法及ELISA法检测
|  |  |  | 7.内毒素 | ≤0.5EU/mL | 参照中国药品检验标准操作规程2010版细菌内毒素检查法检测
|  |  |  | 8.染色体异常及基因变异 | 无 | 染色体核型分析法及人源STR图谱分析法检测
|  |  |  | 9.产品稳定性要求 | ≥72 h | 参照《中国药典》2020版四部通则（9001）中制剂稳定性实验方法考察
|  |  |  | 10.规模化产能 | 批产量1000人份以上 | 考察生产车间及样品
|  |  |  | 11.临床应用 | 干细胞临床备案 | 干细胞临床备案件
未来产业 | 脑机接口+机器人 | 28 | 融合多模态意图交互文旅机器人艺术装备 | 1.视觉系统 | 具备调焦功能； 可识别范围2～10米； 响应时间<1s； 检测准确率≥80% | GB/T 42980-2023 智能制造 机器视觉在线检测系统 测试方法
|  |  |  | 2.脑机接口识别情绪 | ≥4种，精度>80% | 根据测试者自述和识别结果，计数情绪识别种类，计算精度
|  |  |  | 3.语音控制 | 指令≥4种，响应时间<1s | GB/T 36464.1-2020 信息技术 智能语音交互系统 第1部分：通用规范
|  |  |  | 4.语音系统 | 具备模糊音处理及降噪功能，识别准确率>80％ | GB/T 41813.1-2022 信息技术 智能语音交互测试方法 第1部分：语音识别
|  |  |  | 5.语音采集设备 | 具备短程无线传输功能，传输距离>20m | 第三方现场测试
|  |  |  | 6.整机装备 | 高≥4m，重≥5t | 第三方现场测试

## Sheet1
2024年产业创新重点攻关任务“揭榜挂帅”汇总表
序号 | 任务名称 | 揭榜任务 | 领域 | 方向
1 | 高精密立式加工中心 | 针对重点领域现有关键加工装备定位精度低、主轴刚度弱以及系统控制响应速度慢等难题，解决精密级零件加工精度一致性低的现状，开展高精密立式加工中心整机和关键部件结构仿真优化设计、机床空间温度场与温度梯度波动优化设计、数控系统误差补偿与伺服控制关键技术等方面的研究，实现国产高精密立式加工中心的迭代提升与示范应用。 | 基础装备与工艺 | 工业母机
2 | 大口径厚壁天然气管道智能内检测装备研制及示范应用 | 针对大口径厚壁天然气输送管道存在的微小缺陷难以检出、缺陷量化程度低、应力检测精度差等问题，开展低磁导率管道非饱和磁场下微小缺陷超高清内检测、高置信度管道缺陷特征智能识别、交变电磁场激励下管道轴向应力高精度测量等关键技术研究，研制芯片级高灵敏度、高分辨率磁成像传感器，开发大口径天然气管道智能内检测装备及靶向智能诊断系统。 | 基础装备与工艺 | 仪器仪表
3 | 三代核电装备用高温高压屏蔽主泵 | 面向三代核电装备对于高温高压屏蔽主泵的需求，开展屏蔽主泵水力设计、泵组结构设计，压力边界、安全相关部件、热屏导叶温度场、地震响应等分析计算及其评价标准工作，研究采用锻+铣+电火花的加工方案进行大型三元闭式叶轮的加工制造、铣削程序的验证、水力部件流道铣制形状的检查，对设计结构进行梳理并优化装配工艺标准设计，对空间结构更加紧凑的主螺栓预紧安装工艺开发设计，对驱动50Hz主泵的变频器和试验回路基础适用性研究等技术研发工作；形成满足国和二号核电项目技术规格书要求的屏蔽主泵样机并通过试验验证，具备示范应用条件。 | 基础装备与工艺 | 流体机械
4 | 复合手术场景下的高性能Angio CT整机系统 | 针对临床机构对外科和介入组成的复合手术室需求快速增长的现状，面向满足影像诊断、介入治疗或机器人手术等特殊诊疗操作的复合手术室解决方案研究，开展包括数字化平板探测器、高转速机架、快速精准CT平移装置、一体化多模态显示系统等核心部件，以及超高速旋转驱动技术、外科手术床的DSA适配技术、低剂量CBCT成像技术、基于AI的图像精微显示技术等方面的研究开发，实现复合手术场景下的高性能Angio CT整机系统的迭代提升与示范应用。 | 基础装备与工艺 | 医疗器械
5 | 风电永磁悬浮主轴承 | 针对目前风电设备主轴承存在的运行寿命低、功率损耗大、维护维保难问题，开展风电永磁悬浮主轴承设计开发，包括创新构型、创新磁路设计、永磁体精密安装工艺、永磁体二次充磁工艺、永磁体防护工艺、超大推力永磁悬浮轴承精密装配工艺、性能测试与分析等关键技术研究设计，研制出满足6.5mw主机需求的风电永磁悬浮主轴承产品，实现风电永磁悬浮主轴承的产品配套与示范应用。 | 基础装备与工艺 | 先进轴承
6 | 浅表病变低温冷冻治疗系统关键技术研发及产业化 | 针对当前浅表病变外科治疗器械冷媒安全控制性差、无法准确定位、冷冻时间长等存在的问题，开展浅表病变低温冷冻治疗系统主机控制器冷冻气体温度和流量交变精确控制、无菌冷冻治疗探头真空隔热、辅助轨迹规划和精准定位等技术研究，形成浅表病变低温冷冻治疗系统并实现示范应用。 | 基础装备与工艺 | 医疗器械
7 | 石脑油甲醇耦合制烯烃联产对二甲苯成套装备及技术 | 针对石脑油制烯烃技术原料适应范围窄、烯烃产率低、产品结构不易调整、能耗高的难题，开展石脑油甲醇耦合制烯烃联产对二甲苯技术研究开发，包括开发高性能催化剂、成套工艺装备、中试放大、技术验证和示范，形成具有完全自主知识产权的成套工艺技术，为烯烃、芳烃产业链的技术持续创新提供有力支撑，实现石脑油制烯烃、芳烃技术的迭代提升与技术示范。 | 绿色化工 | 减油增化
8 | 油页岩高效炼油装置开发 | 针对目前油页岩干馏炼油技术油收率低、品质差，无法使用小颗粒，干馏残渣高含水、难利用等问题，开展油页岩高效炼油装置的研究开发，包括高油收率的干馏单元、高燃烧效率的页岩半焦燃烧单元、热量完全自给的供热单元及各单元的优化集成等，形成适用于小颗粒油页岩的自热式高效炼油工艺和装置。 | 绿色化工 | 资源节约
9 | 连续化微反应过程强化装置的开发及其在制药领域的应用 | 针对精细化工行业大量危险工艺仍以传统间歇釜式生产的方式进行，运行效率不高且安全和环保风险巨大，与国外有较大差距的现状，开展危险工艺传质传热效率与微反应装置内部微结构单元的关系构建与控制技术研究，开发一套应用于危险工艺的微反应装置，建立精准控制手段，满足危险工艺强放热和快反应的复杂工况控制需求，从本质上改变制药工艺普遍采用的传统间歇操作形式，实现连续化生产，显著降低工艺危险等级。 | 绿色化工 | 化工本质安全
10 | 生物质清洁高效气化技术及装备 | 针对生物质钠钾含量高、挥发分高带来气化过程易结渣、煤气焦油含量高和甲烷含量高等问题，围绕典型生物质气化特性、流态化气化、抑制结渣、焦油及甲烷非催化分解、液渣与高温气体分离等需求，开展流化床生物质气化、高温非催化重整、高温液渣空间激冷等方面的研究，开发一套可实现长周期稳定运行的吨级规模生物质流化床气化装置。 | 绿色化工 | 清洁生产
11 | 基于超临界流体技术开发连续萃取生产装备在生物医药领域的产业化应用 | 针对现有技术装备无法满足在生物医药领域实现连续、绿色、可实时监控等萃取工艺的现状。围绕医药领域萃取天然作物时产生有毒溶剂残留，并难以实时监测导致产品的迭代与放大生产困难的难题，开展包括超临界流体萃取装置设计与制备、实时质量检测设备、微流控芯片设计与制备等方面的研究开发，开发出大体积、可实时监测萃取物成分、并支持检验萃取物功效的连续超临界流体萃取生产装备。 | 绿色化工 | 绿色生产
12 | 200kg级高纯金属真空悬浮熔铸装备与工艺开发 | 针对高端装备制造对高纯净高均质耐热/超低温/高强钛合金等材料与铸件的迫切需求及国内工业级大容量真空悬浮熔铸装备短缺的现状，面向大容量金属熔炼悬浮效果与加热效率难以合理匹配等难题，开展大容量真空悬浮熔铸设备研制和高性能钛合金高洁净悬浮熔炼、凝固组织控制等工艺技术方面的研究开发，实现高性能钛合金、钛铝合金等金属材料和铸件产品质量的迭代提升与示范应用。 | 新材料 | 先进合金
13 | 超大容量光存储数据库系统示范工程 | 针对传统磁存储功耗大、寿命短、安全性低等现状，围绕实现冷数据的长期、安全、稳定、低能耗存储难题，开展大容量高密度光盘存储技术的研发与应用，包括：高精密光盘机械手机构、光盘驱动对接装置；光盘高效可靠的输送、分离及回收；多单元存储器与机械手交互并行的高速运行控制；多驱动器冗余单元组构造；以及存储系统软件应用等关键技术工程化的研究开发，建设新一代高密度超大容量光存储系统示范工程，完成温冷数据总容量达到20PB的大容量光存储技术的应用与工程示范验证。 | 新材料 | 信息材料
14 | 悬挂式空中轨道列车研发及制验证 | 针对悬挂式空中轨道列车结构复杂、设备布置空间紧凑、车辆各方面性能要求高等问题，面向车辆悬挂系统设计难度较大、车辆乘坐舒适性需求高、车辆节能环保要求高的难题，开展包括列车车型方案、动力学性能分析、新型转向架结构等方面的研究，建设轨道列车试验线，实现悬挂式空中轨道列车在城市轨道交通领域的工程示范验证。 | 新型交通装备 | 新型地面交通
15 | C919 大型客机吊挂部件上速率装配技术及装备 | 针对C919大型客机吊挂部件装配协调复杂，加工难度大，装配周期长，生产效率不高等问题，围绕上速率面临的高质量、高效率、高精度和高可靠性要求，从精细容差分配、大尺寸孔孔定位与预装配、整体组件自动化加工、装配全过程在线检测与评估、基于状态感知的加工参数自修正、钻锪一体刀具参数优化、柔性工装设计等方面开展研究，形成C919大型客机吊挂高效装配技术，开发高效自动化装备，大幅提升吊挂部件装配效率，满足C919大型客机高速率、高质量的批产需求，引领行业示范。 | 新型交通装备 | 高空装备
16 | 氢燃料电池双座eVTOL飞行器样机研制 | 针对目前城市地面交通建设日趋饱和，城市发展面临交通拥堵和排放治理困难的现状，围绕氢燃料电池双座eVTOL飞行器的设计与研发任务，开展包括飞行器整机构型方案论证、总体气动性能分析、总体结构优化设计、氢燃料电池系统设计，及动力系统集成等方面的研究开发，完成一架能够实现自主无人驾驶飞行的氢燃料电池双座eVTOL飞行器样机的研制。 | 新型交通装备 | 低空装备
17 | 40节高速客货运输船研发 | 针对海上客货运输船航速低，高速航行舒适性差的现状，面向40节高速客货运输船综合水动力构型、减摇控制和动力选型等难题，开展包括船型方案论证、总体性能分析、船体结构优化、主动运动控制、新型船用铝合金板材开发研究、船用动力方案优化等方面的研究开发，实现高速客货运输船的整体方案设计，开发减摇装置原理样机并完成综合测试。 | 新型交通装备 | 海面装备
18 | 先进涡轮机混合电力能源系统关键技术攻关及产业化 | 针对涡轮机动力系统与电力能源系统融合发展程度较低，无法满足新型大功率工程机械、新概念飞行器和新型高速船舶等创新型应用场景需求的现状，面向高功率密度和高能量密度能源系统发展需求，围绕涡轮机混合电力系统在分布式能源系统工程应用和系统综合能量动态管理等难题，开展包括高性能涡轮机与高功率发电机一体化、涡轮发动机模块化低成本化、多种燃料燃烧室、涡轮机-电机综合控制及健康管理等方面的设计和研究开发，形成500kW和2000kW两个功率等级的先进涡轮机混合电力能源系统。 | 新型交通装备 | 新型动力系统
19 | 可灵活消纳新能源的轧钢加热炉组合加热技术应用示范工程 | 针对大规模吸纳不稳定电源这一新能源发展关键瓶颈技术以及解决分布式新能源并网困难等问题，轧钢加热炉高载能特性，面向轧钢加热炉能耗偏高，传统节能技术手段无法满足“节能、低碳”的绿色发展需求，开发基于燃气-电双能源轧钢加热炉组合加热、源网荷储一体化协同控制等技术，实现可100%消纳离网分布式新能源及灵活吸纳网供绿电，具备根据电网调度指令调整用电负荷的虚拟电厂、虚拟储能、大规模吸纳新能源功能。设计并优化轧钢加热炉的设备结构及工艺制度，实现轧钢加热炉灵活消纳新能源的工业化应用；研究开发实时监控电能源加热系统、智能控温系统，建设一套绿电、燃气组合式加热轧钢加热炉示范工程。 | 新型储能与新能源 | 虚拟储能
20 | 非高纯氢气源质子交换膜燃料电池热电联供系统 | 针对质子交换膜燃料电池（PEMFC）分布式热电联供技术受限于气源纯度、应用场景等现实问题，围绕石油开采行业中油气田低压天然气或伴生气回收利用难、温室气体排放高、偏远井孤电供给匮乏、氢燃料电池依赖高纯氢等难题，开展高转化率、高水热利用率和模块化的低碳烃转化制氢，高耐久性、高可靠性、高稳定性和高智能化的非纯氢气源PEMFC等关键技术研究。研发适用于辽宁省内石油产业作业特点的非高纯氢气源 PEMFC热电联供系统。 | 新型储能与新能源 | 氢能
21 | 人形机器人高速通信实时以太网芯片研究与开发 | 面向人形机器人硬件通信、实时计算和低能量消耗的运动控制需求，针对国内自主可控实时以太网芯片成熟产品缺失的现状，开展包括网络控制系统架构、数据实时处理方法、协议并行处理、单帧多访问通信机制等方面的研究，研制高速通信实时以太网芯片并开展功能示范验证。 | 未来产业 | 人形机器人
22 | 基于认知学习的多任务适应性双臂移动智能机器人 | 针对现有机器人智能水平低、通用性差的现状，面向机器人难以理解动态场景任务、不能认知人的行为、无法学习人的作业技能等难题，开展包括场景任务检测与理解、人体姿态估计与行为识别、融合视/听/肌电交互的机器人技能学习等方面的研究开发，研制开发可通过视觉观察、听觉语音指导、肌电预测操作力等方式学习人的技能，完成多任务作业的双臂移动智能机器人。 | 未来产业 | 机器人
23 | 间充质干细胞帕金森病药物研发及产业化 | 针对目前现有帕金森病治疗药物不具备修复神经细胞作用，治疗效果不佳、且副作用严重等问题，围绕间充质干细胞具备的细胞修复特性，开展临床级人脐带间充质干细胞（hUC-MSCs）注射液的规模化制备、质量控制、制剂稳定性等方面的研究，实现间充质干细胞新药研发与产业化，申报干细胞新药IND。 | 未来产业 | 细胞治疗
24 | 融合多模态意图交互文旅机器人艺术装备 | 围绕现有文化旅游行业人机交互性不高、体验感不强的问题，针对现有文旅机器人装备受限于固定程序控制、缺乏与人互动、应用临场感弱的现状，开展包括针对用户的视觉行为识别、情绪脑机接口、语音理解与交互，以及文旅机器人装备智能交互系统集成等方面的研究，融合文化和流行的艺术风格，研制开发人机互动式智能机器人艺术装备。 | 未来产业 | 机器人