## 新版公示
附件
辽宁省首台(套)重大技术装备推广应用指导目录 (2024年版)
序号 | 装备名称 | 关键技术指标
1 | 五轴万能加工中心（SHARP） | 1、工作台尺寸Φ800～1800mm； 2、高刚性45°B轴摆动铣头，B轴采用双齿轮消隙机械传动，额定扭矩可达4200Nm，可配置550Nm高刚性电主轴或两档变速1000Nm额定扭矩机械主轴； 3、机床定位精度/重复定位精度：直线轴0.004mm/0.002mm，回转轴3″/1″。
2 | 钛铝-镍基异种合金高温熔融焊接设备 | 1、工作温度：500-1000℃； 2、在标称工作温度全范围内温度均匀性：±2℃； 3、工作真空度：3.0×10-3Pa； 4、升温速度：40℃/min； 5、冷却速率：0.5-5℃/s之间可调。
3 | 桁车式智能高效钛合金五轴加工中心 | 1、工作台尺寸：2000×4000mm；X/Y/Z轴行程：5000/3000/1150mm， A/C轴行程：±110/±360°； 2、主轴最高转速：8000 r/min；主轴最大功率：70 kW；主轴最大扭矩：350Nm；主轴锥孔：BT50；X/Y/Z轴切削进给速度：12000 mm/min；加速度：5 m/s2； 3、X/Y/Z轴重复定位精度：0.005/0.006/0.004 mm，A/C轴重复定位精度4″； 4、支持刀具与物料智能管理。
4 | SU2000五轴加工中心 | 1、工作台尺寸：Φ2000 mm； X/Y/Z轴行程：2300/2300/1700mm， B 轴行程：-30/+180°；C轴行程：n×360°； 2、主轴最高转速：10000 r/min；主轴最大功率：70 kW；主轴最大扭矩：560 Nm；X/Y/Z轴切削进给速度：20/15/15m/min，加速度：7/7/7 m/s2； 3、X/Y/Z轴定位精度：0.004/0.005/0.004 mm；X/Y/Z轴重复定位精度：0.003/0.004/0.002mm；B轴定位精度：2″，重复定位精度：1″；C轴定位精度：3″，重复定位精度：2″。
5 | ZDRY-88H-1500型真空热压炉 | 1、最高设计温度：2300℃； 2、有效工作区尺寸：φ800×800mm； 3、温区均匀性：≤±5℃； 4、压机最大压力：温度加热到2300℃，上压头加压压力1500T； 5、极限真空度：≤2Pa。
6 | A3300重载桁架桥壳加工自动化单元 | 1、SUC2500VM11：X/Y/Z轴行程：2500/1100/550mm；主轴最大扭矩550N.m；X/Y/Z轴最大快移速度20/20/16m/min； 2、SUC1300DVM9：工作台尺寸：3000×800mm；主轴最大扭矩：270N.m；X/Y/Z轴最大快移速度20/20/20m/min； 3、SUC3200DHM6：X/Y/Z轴行程：600/400/700mm；主轴最大扭矩230N.m；X/Y/Z轴最大快移速度24/24/24m/min； 4、机床夹具为组合式液压卡盘，四序夹具覆盖 11种产品规格，一次装卡完成多道工序加工。
7 | FMS1100H立式加工中心智能柔性生产线 | 1、物料存储仓库40库位； 2、机器人抓取最大重量：235kg； 3、加工设备主轴最高转速：1200rpm； 4、加工设备输出最大扭矩：160Nm。
8 | 刀柄桁架自动化生产线 | 1、100kg同动双竖轴末端重复定位精度：±0.05mm； 2、桁架两轴快移速度：120m/min； 3、立式加工中心专用夹具仿行锥套自定位，内孔360°循环清洁； 4、中转料仓积放式循环，10工位储料，上/下工位独立驱动，同动作业。
9 | 五坐标加工中心 | 1、工作台直径：φ2000mm； 2、C轴转速：0.01-5.0r/min； 3、45度斜摆头摆动转速：100r/min； 4、X轴行程：2300mm；Y轴行程：2600mm； 5、X/Y轴定位精度：0.01mm；Z轴定位精度：0.012mm； 6、X/Y轴重复定位精度：0.006mm；Z轴定位精度：0.008mm。
10 | 关键件自动化加工单元 | 1、工作台尺寸：1300×2000mm； 2、加工范围：X轴2200mm、Y轴1600mm、Z轴2100mm； 3、主轴最高转速：4000r/min； 5、X/Y/Z轴定位精度：0.008mm； 6、X/Y/Z轴重复定位精度：0.004mm。
11 | 小直径群孔数控多轴深孔加工中心 | 1、钻孔直径范围：枪钻8-40mm；BTA 12-40mm； 2、最大钻孔厚度：650mm； 3、BOZA 头行程：BTA 50mm；枪钻30mm。
12 | 数控落地式铣镗床 | 1、加工范围:X轴8000mm、Y轴7000mm、Z轴1200mm、W轴1200mm； 2、主轴最大转速:2000r/min； 3、坐标快速移动速度:X轴10000mm/min、Y轴8000mm/min、Z轴6000mm/min； 4、主轴最大扭矩:10000N·m； 5、X/Y/Z/W定位精度:0.015mm、0.015mm、0.012mm、0.012mm； 6、X/Y/Z/W重复定位精度：0.01mm。
13 | 直缝焊管激光飞锯机 | 1、切割噪声≤87dB(A)； 2、空载运行≤81dB(A)； 3、最小切口宽度0.2mm； 4、定尺精度±0.75mm。
14 | JS系列全自动切割分选一体机 | 1、主轴输出功率：2.4kW ；转速范围：3000～60000rpm； 2、转台采用直线电机+外部磁栅系统，重复定位精度±0.003mm； 3、工作盘采用直线电机+外部磁栅系统，重复定位精度±0.003mm； 4、Ɵ轴正反转范围：380°，转角分辨率：0.0005°； 5、可兼容翘曲产品与正常产品的上料搬运，产品上料的二次对准无需人工干预； 6、切割部分相机光源：直光+双环光（颜色不同），双曝光可完美兼容不同颜色产品； 7、干燥台采用可翻转结构，无需飞拍可直接检测全部产品标识面。
15 | 等离子体增强化学气相沉积高精密气体控制柜 | 1、气柜内部可拦截颗粒直径最小0.003μm； 2、外漏氦爆测试＜1.0 × 10-10 atm.cc/sec； 3、内漏测试＜1.0 × 10-9 atm.cc/sec，满足SEMI S6安全要求； 4、气体流量在0.3～25标准升/min范围内，控制精度± 0.05% F.S； 5、响应速度＜450ms。
16 | 浸没式涂胶显影设备 | 1、光刻胶/抗反射膜厚度及均匀性：底层抗反射膜厚40-110nm，光刻胶厚度140-200nm，片内均匀性3σ≤1%，片间均匀性3σ≤1%； 2、热板及冷板温度均匀性：热板指标 80～140℃，3σ/Mean≤0.11%；冷板指标 22～24℃，3σ/Mean≤0.6%； 3、金属离子测试：Al/Ca/Cr/Cu/Fe/K/Na/Ni/Zn≤5 E10 atom/cm2。
17 | 12英寸化学气相沉积高应力氮化硅设备（PECVD HTN） | 1、沉积温度：400℃； 2、氮化硅厚度：300±30Å； 3、厚度均匀性：WIW≤3%，WTW≤2%，LTL≤2%； 4、颗粒：≤50@0.12um。
18 | III-V族半导体分子束外延真空互联系统 | 1、生长室极限真空度（除气后）：≤5×10-11Torr 2、互联管道极限真空：≤5×10-10Torr 3、衬底加热温度：1100℃（±0.5℃） 4、III族束源炉的束流稳定性：≥99%
19 | 200-量产型/OEL小分子材料高真空升华提纯系统 | 1、提纯纯度≥99.98%； 2、极限真空＞6×10-5Pa； 3、提纯量级500g。
20 | 全自动粘棒自动化产线控制系统V1.0 | 1、测量精度：±0.008°； 2、粘接精度：±0.05°； 3、合格率：≥95%。
21 | 安消一体化智慧消防物联网及人工智能机器人系统 | 1、系统报警准确率：≥95%； 2、可显示设备的位置、状态、报警数据、报警类型等指标； 3、接入探测设备容量：＞100万点。
22 | 太行110燃气轮机 | 1、额定功率：110MW； 2、效率：≥34.5%； 3、压比：14.82。
23 | 海上平台7MW燃气轮机发电机组 | 1、额定功率：7200kW； 2、额定输出转速：8300r/min； 3、压比：12.517。
24 | ME101-3辅机电站 | 1、高原适应性：海拔高度≥5000m； 2、高低温特性：使用环境温度：-20℃～+55℃； 储存环境温度：-25℃～+65℃； 3、额定电压：﹢28V DC；功率：20kW； 4、湿热：温度为30～60±5℃，相对湿度95%。
25 | 200-390m高水头混流式全范围运行水轮机组 | 1、机组适用水头：200-390m； 2、水轮机额定水头：356.18m；额定转速：450rpm；额定出力：101.356MW；额定流量：31m3/s；飞逸转速：750rpm； 3、最高效率达到96.95%。
26 | 大型火电站用蛇形管式高压加热器 | 1、上端差：-1.7℃； 下端差：5.6℃； 2、管侧压力降：≤0.08MPa； 3、汽侧（每段）压力降：≤0.025MPa； 4、噪声：≤50dB。
27 | 56HⅡUCX-18型循环水泵 | 1、流量：15904t/h； 2、扬程：18.69m； 3、效率：81.45%。
28 | 电力调频用兆瓦级飞轮储能系统 | 1、功率响应时间≤65ms； 2、功率调节时间≤100ms（偏差±1%）； 3、功率控制偏差≤±0.5%； 4、飞轮之间能量状态偏差≤±1%； 5、平均热备损耗≤2%。
29 | 单相三柱大容量换流变压器 | 1、额定容量≥234900kVA； 2、顶层油温≤32K； 3、绕组平均温升≤50K； 4、负载损耗≤536kW。
30 | 川渝百万项目(电阻不平衡率小于 0.5%)铜换位导线 | 1、导电率：≥101% IACS 2、屈服强度Rp0.2：≥180MPa 3、电阻不平衡率：≤0.5% 4、耐直流电压：相邻漆包扁线之间应耐受直流1000V，试验时不发生击穿。
31 | 大功率电子束冷床熔炼炉 | 1、单台装备功率：≥3000kW； 2、铸锭最大宽度：2250mm； 3、铸锭最大长度：10000mm； 4、极限真空度：≤9×10-2Pa； 5、真空漏率：≤0.2Pa/min； 6、熔炼真空度：≤1.0Pa； 7、抽空时间：≤90min（干燥、空炉冷态，气压降至1.0Pa）。
32 | 大切割力紧凑型轮斗挖掘机 | 1、生产能力：3900m³/h； 2、线切割力：200kN/m； 3、最大上挖高度：14m； 4、最大下挖深度：1m。
33 | SD72118旋回破碎机 | 1、最大进料口：1800mm，最大动锥直径：3000mm，最大单机装机功率：1500kW； 2、处理硬岩(破碎功指数 WI=16kwh/t)，在排料 P90=300mm时，处理量6500~10800th；在排料 P90=200mm时破碎比 7.5； 3、变频调速：46-60 Hz。
34 | HC1380重型高能圆锥破碎机 | 1、单台装机功率：800~950kW； 2、超细碎功能：0-10mm； 3、建材生产配合特种腔型设计（腔型设计采用 20-50mm 的条形沟），结合变频40-60Hz技术，低5-10mm含量，高 10-20mm含量，保证料型圆润。
35 | 岩巷快速掘进系统 | 1、空中钻锚：钻机扭矩达4200N·m，一次钻孔深度达1300mm； 2、连续运输+补强锚护：一次停机可实现13m连续运输，锚杆钻臂上下摆动角度+40°~-25°，左右摆动角度±35°； 3、多机协同控制，一键启停，顺煤流启动，逆煤流停机。
36 | 绿色高效协同运行捣固焦炉机械装备 | 1、炭化室高度≥6.25m； 2、单孔炭化室装煤量≥45t； 3、单孔炭化室推焦量≥34t； 4、烟尘捕集率≥98%； 5、焦炉车辆定位精度要求±5mm； 6、单孔操作时间≤13.5min。
37 | 自行式无人废钢运输车和钢卷运输车 | 1、载重量：≥120t； 2、车速：≥10km/h； 3、续航里程：≥15km。
38 | 10000t/h 桥式双斗轮取料机 | 1、跨距：52m； 2、取料能力：10000t/h； 3、自动换向时间：≤20min。
39 | 智能化抓斗卸船机 | 1、自动作业的单舱舱位：≥60%； 2、自动作业循环周期平均时间：≤65s； 3、全自动连续工作时间：≥16h； 4、无人值守的作业量：≥3艘。
40 | 超大型全自动磁悬浮精选机 | 1、分选筒直径≥2.6m； 2、处理能力达到100～130t/h； 3、提高精矿品位2～15个百分点。
41 | WGM 240150智能型拱形架体高压辊磨机 | 1、通过产量：2500~2800t/h； 2、驱动功率：2×(2500~3000) kW； 3、耐磨基层硬度：360~400HB。在粉磨抗压强度不大于180MPa脆性颗粒物料或铁精粉时，辊面寿命≥8000h； 4、加1MPa压力，使两辊靠到原始辊缝位置，辊面间隙范围：1mm~30mm，两辊端面错边量≤2mm； 5、设备运转时，减速器输入轴的水平、垂直振动速度值≤15mm/s；电动机输出轴的水平、垂直振动速度值≤5mm/s； 6、显示辊缝与实际辊缝误差≤1mm，调整最大辊隙限停开关，保证辊缝超出原始辊缝尺寸4倍时，辊磨机主电机应自动停机。
42 | 超大型单轴等温型离心压缩机 | 1、轴瓦温度：≤90℃； 2、效率：一段效率87.5%，二段效率86.5%，三段效率89%； 3、设计吸入流量能力≥450000Nm/h。
43 | 4B2E超大型180吨活塞力往复式压缩机 | 1、卧式对动平衡型往复式结构，四列二级压缩，双作用水冷； 2、活塞杆最大承载1800kN； 3、采用315mm大行程设计，机身振动烈度≤13mm/s，噪声水平≤85dB(A)。
44 | SLM-X2000多功能膜拉伸生产线 | 1、同步拉伸比：6～12可调； 2、生产速度：20m/min(max)； 3、制品厚度：≤5μm； 4、收卷宽度： 2m。
45 | 07MnNiMoDR钢4000立方米丙烯球形储罐 | 1、容积：4000m3； 2、最大承压：2.16MPa； 3、工作温度：-45～50℃。
46 | 标准表法天然气在线实流检定装置 | 1、检测介质：天然气； 2、流量范围：12～3400m³/h； 3、设计压力：10MPa（CLASS600）； 4、测量不确定度：≤ 0.33%（k=2）。
47 | 第三级旋风分离器 | 1、可除去固体颗粒≥10μm； 2、在工况点分离效率99%，在工况点±15%范围内分离效率97%； 3、对于颗粒≥0.8μm的液体颗粒，回收率需要≥99%； 4、工况点压降≤0.05MPa； 5、使用寿命≥20年。
48 | 高浓度苯酚废水湿式氧化处理工艺用超大型氧化塔 | 1、设计压力：9.1MPa ； 2、设计温度：290℃； 3、全容积：118m3 ； 4、日处理量：≥1500t/d。
49 | ACHR型气浮机 | 1、设备连续运转期间无释放头堵塞等故障现象出现； 2、COD去除率：60-80%； 3、SS去除率：≥90%。
50 | 乳化液净化再生系统 | 1、乳化液总减排量：≥50%； 2、浓缩后的浮渣含水率最低40%； 3、乳化液PH、含油量、温度等主要参数满足循环使用要求。
51 | G系列自清洗过滤系统 | 1、过滤精度：20~400μm； 2、反洗时过滤单元水损：6L/s； 3、单元反洗时间：＜ 6s/次； 4、整机固有压损：≤0.02MPa； 5、整机排污瞬间压损：≤0.03MPa。
52 | 信息娱乐控制器总成 | 1、多个车载电子系统实现集成控制； 2、单个控制器可并行运行两个操作系统（Linux、Android）； 3、单个控制器可支持2~4块液晶显示屏同时显示； 4、支持多种人机交互模式。
53 | 全自动芯体捆扎机 | 1、捆扎速度：≤12s/道； 2、捆扎边距：≥50mm； 3、可自动完成夹紧、送丝、捆扎等功能。
54 | 朔黄铁路长钢轨车组 | 1、装载500m长钢轨，60kg/m型钢轨56根，75kg/m钢轨40根； 2、多功能导拨轨装置作业，可引导钢轨自动入槽，代替人工拨轨作业； 3、增加移动配重装置，均衡两转向架受力情况，承载差≤8t。
55 | 船用动力信息监管系统用成套电液执行器 | 1、伺服系统响应速度＜20ms，速度环带宽＜2kHz，电流环带宽＜0.4kHz； 2、执行机构频率响应＞6Hz，死区时间＜70ms，定位精度＜0.1％，分辨率＜0.1％； 3、调节系统输出特性不少于2种（等百分比、线性等）。
56 | 1100t x116m A5 造船门式起重机 | 1、额定起重量1100t； 2、轨距116m，轨道长度419m； 3、下小车的轨上起升高度53m，轨下起升高度15m。
57 | 甚高频数据交换系统（VDES）基站 | 1、接收灵敏度：-120dBm@20%PER（AIS、ASM），-102dBm@1%PER（VDE）； 2、通信速率：9.6 kbps (AIS)，19.2 kbps (ASM)，19.2kbps~307.2kbps (VDE)； 3、信道类型：AIS、ASM、VDE。
58 | 24000箱级超大型绿色智能集装箱船 | 1、总长399.99m，垂线间长382.9m，型宽61.3m，型深33.2m； 2、载重≥221000t，服务航速≥22.5节，最大装箱量≥24000箱，续航里程≥2.45万海里； 3、满足IMO新船能效设计指数PHASE-3要求、满足美国船级社ABS对智能船体的相关要求； 4、无余量率达100%、钢材一次利用率≥92%。
59 | 复合翼无人机 | 1、采用三余度安全飞控，双天线差分定向，高度集成航电系统控制； 2、起降方式：垂直起降； 3、动力系统：油电混动； 4、飞机翼展尺寸：≥3700mm； 5、最大起飞重量：40kg； 6、续航时间：≥8h。
60 | 连续多功能水溶色素提取设备 | 1、日分离能力：≥500t； 2、产品获得率：≥98%； 3、溶剂消耗：≤3kg/吨料； 4、热能利用率：≥73%。
61 | 正电子发射X射线计算机断层成像系统 | 1、SiPM+64通道ASIC芯片全数字化探测系统； 2、时间分辨率：216ps； 3、空间分辨率：1.6mm； 4、重建矩阵：1024×1024。
62 | 医用电子直线加速器 | 1、最大剂量率： 1600cGy/min; 2、X 射线能量：6MV； 3、最大射野：30cm×30cm； 4、多叶准直器叶片分辨率：5mm； 5、叶片运动速度：5cm/s； 6、机架旋转速度：6rpm； 7、等中心精度：≤0.5mm； 8、锥束CT 最大FOV：491mm； 9、图像最快采集时间：12s； 10、3D/3D自动配准精度：≤1mm。
63 | X射线计算机体层摄影设备 | 1、探测器z轴覆盖范围：16cm； 2、最高转速：0.235s； 3、空间分辨率：32lp/cm； 4、最低管电压：60kV； 5、最长连续扫描时间：160s； 6、时间分辨率：19ms； 7、最快重建速度：110帧/s。
64 | 磁共振成像系统 | 1、磁体场强：3.0T； 2、磁体长度：172.6cm； 3、磁体重量：6450kg； 4、检查孔径：70cm； 5、独立射频接收通道数：48-128； 6、梯度切换率：200T/m/s； 7、具备天眼智能定位系统，可实现磁共振检查的自动定位。
65 | 艾灸仪 | 1、艾灸范围：艾灸头距离地面的距离95cm~119cm，允差±3cm； 2、曲面随动功能：艾灸头与施灸表面的距离需不小于设定的最小距离； 3、艾灸方式：悬停灸、雀啄灸、回旋灸、往复灸。
66 | 矿浆品位LIBS在线分析仪 | 1、可测量元素：Li及其以后的元素； 2、检出限（Mg元素）：≤1 ppm； 3、同时检测元素组分数：≥ 10个； 4、测量时间：20～300 s； 5、测量重复性（即精密度，用相对标准偏差RSD表示）：RSD ≤ 5%（1 %浓度量级）、RSD ≤ 1 %（主量元素，浓度 > 50%）； 6、测量准确性：铁品位平均绝对误差 MAE ≤ 1 %。
67 | 便携式辅助维修诊断设备（PMA） | 1、整机重量≤10kG； 2、系统工作电源为直流：26±4V，与实车供电情况一致； 3、软件系统平均故障时间间隔：≥1100h； 4、系统工作环境温度范围：-40℃～+50℃； 5、故障诊断响应时间：＜2s； 6、故障错诊概率、漏诊概率：＜1%。
68 | CF#2自动下卷机 | 1、半成品和成品铜箔单件转运最大负载能力1.5t； 2、最大运行速度：水平X轴：12m/min；水平Y轴：12m/min；垂直Z 1/2轴：1.2m/min±30%；旋转T轴：15°/s； 3、卷料区桁架机械手下料和上料的节拍：8.5min；成品区桁架机械手下料和上料的节拍：12min； 4、卷芯极限幅宽300～1750mm；卷芯厚度10～59mm。
69 | 物流 AGV | 1、导航方式：3DSLAM+GPS+惯导； 2、额定牵引重量：25t； 3、满载最大速度1.5m/s，空载最大速度2m/s； 4、定位精度±10mm。
70 | 原材料立体仓库 | 1、堆垛机系统：最大水平运行速度180m/min；最大升降速度30m/min；货叉最大伸叉速度30m/min； 2、车间环穿系统：最大载重2500kg；直线运行速度≥120 m/min；弯道运行速度≥40 m/min；链式输送速度18m/min；加速度0.3m/s2； 3、直线穿梭车（RGV）：直线运行速度120m/min；运行加速度0.5m/s2；移载速度18m/min。
71 | HD-3G全钢一次法成型机 | 1、适用轮胎规格：16˝~24.5˝； 2、钢丝子口拉伸率：≤0.5%； 3、带束层贴合拉伸率：≤0.5%； 4、胎面宽度：160-500mm。
72 | 制冷领域两器智能柔性插装机器人装备 | 1、具备机器视觉识别、数据采集、自动报警等功能； 2、识别率≥99.5%； 3、交互响应时间＜1000ms； 4、单片换热器穿管时间<25s； 5、整线换热器产出≤15s/台； 6、作业合格率≥99.99%。
73 | 通用型全自动单工位多功能的智能辅助驾驶标定系统 | 1、对LCD显示器、80%朗博反射系数反射板、毫米波雷达反射板的空间位置控制（X、Y、Z）10m-50m精度＜1mm； 2、对LCD显示器、80%朗博反射系数反射板、毫米波雷达反射板的姿态控制（α、β、γ）欧拉角精度＜0.1°； 3、对反射锥的位置控制（X、Y、Z）10m-50m精度＜1mm。
74 | 多场景瓦斯巡检机器人 | 1、导航定位距离偏差±3cm； 2、目标识别准确率≥90%； 3、目标定位精度≤5m，位姿测量精度≤5°； 4、三维建模点云位置误差≤5cm； 5、瓦斯检测：测量浓度范围 0~1%，精度为±0.05%；测量浓度范围 1~100%，精度为真值±5%； 6、瓦斯检测范围：对巷道顶板＜300mm，侧帮＞200mm。
75 | 发电机组冷却系统散热器 | 1、散热性能：在水侧进水温度90℃；液侧流量1000L/min；环境温度20℃，风流量2个点分别是1200m3/min、1500m3/min条件下，散热量≥600kW和≥900kW，风阻分别≤100Pa和≤140Pa，水阻≤30kPa； 2、脉冲试验：将散热器置于常温环境中，内部通以压力交变的50%乙二醇和50%水的混合液，液体介质的压力从30kPa上升到150kPa，再回到30kPa为一个压力循环，循环时间为1s，介质温度：100±2℃。完成15万次，没有永久变形和泄露； 3、耐压性能：散热器内注入300kPa压缩空气保压30s，重复3次，无永久变形，密封检验无泄露。
76 | 立磨机用3MW低速大转矩高转矩密度高压永磁电动机 | 1、额定功率：3MW； 2、额定电压：6000V； 3、输出转速：19.14rpm； 4、效率：≥97%； 5、转矩密度：42.99kNm/m3。
77 | 主动隔振系统 | 1、隔振单元：5bar条件下单个负载160～1750kg；固有频率：水平1.5Hz；垂直2.5Hz； 2、控制硬件：音圈电机峰值推力：100～160N；100N电机推力误差<5mN； 3、控制软件：采用MIMO（多入多出）系统六自由度控制，实现传感器物理轴到六自由度逻辑轴的输入转换、多电机逻辑轴到物理轴的输出转换。
78 | 6MW风电齿轮箱行星级轴承研发与制造 | 1、风机功率：≥6MW； 2、轴承内径精度：P5级； 3、热处理质量滚道表面硬度：≥60HRC； 4、热处理质量硬度散差：≤2HRC。
79 | 10MW海上风电齿轮箱行星架圆锥轴承 | 1、旋转精度：P5级； 2、热处理质量滚道表面硬度：≥60HRC； 3、热处理质量表面硬度差：≤2HRC； 4、风机功率：≥10MW。
80 | 陆上6MW高承载、高可靠性、紧凑型风电变桨轴承 | 1、风机功率：≥6.XMW； 2、使用寿命：≥20年； 3、滚道安全系数：≥1； 4、轴承外径：≥3000mm。
81 | 6MW陆上风电高端整体架单列圆锥主轴轴承 | 1、使用寿命：≥20年； 2、疲劳接触应力：≤1650MPa； 3、滚道安全系数：≥2； 4、表面硬度：≥59HRC。
82 | 7.15MW风电齿轮箱 | 1、输入额定功率：7865kW； 2、额定扭矩：8837kNm； 3、重量：≤60t； 4、传动比：195.23； 5、效率：≥97.5%。
83 | 新能源汽车混动变速箱用平台化多功能电机 | 1、空载转速：4600rpm； 2、最大空载电流：4.6A； 3、最大输出功率：220W； 4、最大输出转矩：1.4Nm； 5、最大电流：60A；工作电压范围：6～16V。
84 | 新能源汽车混动变速箱用智能电子油泵 | 1、高压油泵排量：0.48mL/r； 2、低压油泵：5.72mL/r； 3、最高压力：60bar； 4、最大流量：20L/min。
85 | 石油钻井平台专用薄膜电容器 | 1、电容量： Cn 3×69μF； 2、偏差 ：Cap.tol ±5%； 3、电压： UA-B/UB-C /UA-C 3300VAC； 4、复浪涌电压： US 9900VAC； 5、耐压： UTT 10000VDC(10s)； 6、耐压 ：UTC 8000VAC(10s)。